## Worksheet
TESZ102/35
2 kabelingangen M 20 x 1.5 Eenvoudig te monteren, vooral aan 35 mm profielen Kunststofbehuizing Dubbel geïsoleerd In hoge mate olie- en benzinebestendig 111,5 mm x 92 mm x 36 mm
Bestelvoorbeeld
Opmerking (leverbaarheid) | Niet meer verkrijgbaar!
Typebenaming van het product | TESZ102/35
Artikelnummer (bestelnummer) | 101030513
EAN (Europees Artikel Nummer) | 4030661607184
eCl@ss nummer, versie 12.0 | 27-27-06-09
eCl@ss nummer, versie 11.0 | 27-27-06-09
eCl@ss nummer, versie 9.0 | 27-27-06-09
ETIM-nummer, versie 7.0 | EC002591
ETIM-nummer, versie 6.0 | EC002591
Certificeringen - Voorschriften
Certificaten | cULus CCC
Algemene gegevens
Voorschriften | BG-GS-ET-15 EN IEC 60947-5-1
Materiaal van de behuizing | Kunststof, glasvezelversterkte thermoplast, zelfdovend
Materiaal van de scharnier | Aluminium
Brutogewicht | 460 g
Algemene gegevens - Eigenschappen
bevestigingsscharnier | Ja
Extra scharnier | Ja
Aantal hulpcontacten | 1
Aantal veiligheidscontacten | 1
Classificatie
Voorschriften | EN ISO 13849-1
Gebruiksduur | 20 Jaar (Jaren)
Veiligheidsclassificatie: - Veiligheidsuitgangen
B10D Verbreekcontact (NG) | 2.000.000 schakelingen
B10D Maakcontact (NO) | 1.000.000 schakelingen
Mechanische gegevens
Mechanische levensduurduur, minimum | 1.000.000 schakelingen
Gedwongen verbrekingshoek | 14 °
Gedwongen verbrekingskracht, minimum | 1 N
Mechanische gegevens - Aansluittechniek
aansluitwijze | Schraubanschluss M20 x 1.5
Draaddoorsnede, minimum | 0,5 mm²
Kabeldoorsnede, maximum | 1,5 mm²
Opmerking | Alle specificaties inclusief adereindhulzen.
Mechanische gegevens - Afmetingen
Lengte x breedte x hoogte | Geschikt voor aanbouw aan profielsystemen 35 mm
Lengte van de sensor | 36 mm
Breedte van de sensor | 111,5 mm
Hoogte van de sensor | 92 mm
Omgevingsvoorwaarden
Afdichtingsgraad | IP65
Omgevingstemperatuur | -25 ... +65 °C
Omgevingsvoorwaarden - Isolatieparameters
Nominale isolatiespanning Ui | 250 VAC
Nominale impulsspanningsvastheid Uimp | 2,5 kV
Elektrische gegevens
Thermische stroom | 2,5 A
Gebruikscategorie AC-15 | 230 VAC
Gebruikscategorie AC-15 | 2 A
Gebruikscategorie DC-13 | 24 VDC
Gebruikscategorie DC-13 | 1 A
Schakelelement | Maakcontact (NO), verbreekcontact (NG)
Schakelprincipe | Tastschakeling
Maximale schakelfrequentie | 120 /h
Materiaal van de contacten, elektrisch | Zilver
Opmerking
Opmerking (algemeen) | Een bijkomende scharnier met inbegrip van bevestigingsmateriaal is ook afzonderlijk verkrijgbaar onder de bestelnaam TESZ/S/35 De fabrieksinstelling voor de openingshoek ligt rond 4°.
Schmersal Nederland B.V., Lorentzstraat 31, 3846 AV Harderwijk
De genoemde gegevens en informatie zijn zorgvuldig gecontroleerd. Afbeeldingen kunnen afwijken van het origineel. Verdere technische gegevens zijn te vinden in de handleiding. Technische wijzigingen en fouten voorbehouden.
Gegenereerd op 30-05-2025 02:19