## Worksheet
AES 1156
Bewaking van magnetische veiligheidssensoren van de serie BNS 1 veiligheidscontact, STOP 0
Bestelvoorbeeld
Opmerking (leverbaarheid) | Niet meer verkrijgbaar!
Typebenaming van het product | AES 1156
Artikelnummer (bestelnummer) | 101170042
EAN (Europees Artikel Nummer) | 4030661296975
eCl@ss number, version 12.0 | 27-37-18-19
eCl@ss number, version 11.0 | 27-37-18-19
eCl@ss nummer, versie 9.0 | 27-37-18-19
ETIM number, version 7.0 | EC001449
ETIM number, version 6.0 | EC001449
Certificeringen - Voorschriften
Certificaten | BG cULus
Algemene gegevens
Voorschriften | BG-GS-ET-14 BG-GS-ET-20 EN IEC 62061 EN ISO 13849-1 EN IEC 60947-5-1 EN IEC 60947-5-3 EN IEC 60947-5-5 EN IEC 60204-1 EN IEC 60947-1
Klimaatbelasting | EN 60068-2-3 BG-GS-ET-14
Materiaal van de behuizing | Kunststof, glasvezelversterkte thermoplast, geventileerd
Brutogewicht | 198 g
Algemene gegevens - Eigenschappen
Draadbreukdetectie | Ja
Dwarssluitingsherkenning | Ja
Met automatische resetfunctie | Ja
Aanlooptest | Ja
Aardlekdetectie | Ja
Geïntegreerde weergave, status | Ja
Aantal LED&apos;s | 1
Aantal verbreekcontacten | 2
Aantal maakcontacten | 2
Aantal niet-vertraagde halfgeleideruitgangen met signaalfunctie | 2
Aantal veiligheidscontacten | 1
Classificatie
Normen, voorschriften: | EN ISO 13849-1 EN IEC 61508
Stop-categorie | 0
Classificatie - Relaisuitgangen
Performance Level, tot | d
Categorie volgens EN ISO 13849 | 3
PFH waarde | 1,00 x 10⁻⁷ /h
Opmerking | Geldt voor toepassingen tot max. 50.000 schakelcycli/jaar en met max. 80 % contactlast.
Safety Integrity Level (SIL), geschikt voor toepassingen in | 2
Gebruiksduur | 20 Jaar (Jaren)
Mechanische gegevens
Mechanische levensduurduur, minimum | 20.000.000 schakelingen
Bevestiging | Snelbevestiging voor DIN-rail volgens DIN EN 60715
Mechanische gegevens - Aansluittechniek
Klembenaming | IEC/EN 60947-1
aansluitwijze | stijf of flexibel Schraubanschluss M20 x 1.5
Draaddoorsnede, minimum | 0,25 mm²
Kabeldoorsnede, maximum | 2,5 mm²
Aandraaimoment van de klemmen | 0,6 Nm
Mechanische gegevens - Afmetingen
Breedte | 22,5 mm
Hoogte | 100 mm
Diepte | 121 mm
Omgevingsvoorwaarden
Beschermingsgraad van de behuizing | IP40
Beschermingsgraad van de inbouwruimte | IP54
Beschermingsgraad van de klemmen of aansluitingen | IP20
Ambient temperature | +0 ... +55 °C
Storage and transport temperature | -25 ... +70 °C
Trillingsvastheid volgens EN 60068-2-6 | 10...55 Hz, Amplitude 0,35 mm, ± 15 %
schokbestendig | 30 g / 11 ms
Omgevingsvoorwaarden - Isolatieparameters
Nominale impulsspanningsvastheid Uimp | 4 kV
Overspanningscategorie | III
Vervuilingsgraad volgens IEC/EN 60664-1 | 2
Elektrische gegevens
Frequentiebereik | 50 Hz 60 Hz
Operating voltage | 24 VAC -15 % / +10 %24 VDC -10 % / +20 %
Ripple voltage | 10 %
Thermische stroom | 6 A
Rated operating voltage | 24 VAC
Rated operating voltage | 24 VDC
Nominale voedingsspanning bij AC 50 Hz, minimum | 20,4 VAC
Nominale voedingsspanning bij AC 50 Hz, maximum | 26,4 VAC
Nominale voedingsspanning bij AC 60 Hz, minimum | 20,4 VAC
Nominale voedingsspanning bij AC 60 Hz, maximum | 26,4 VAC
Nominale voedingsspanning bij DC, minimum | 20,4 VDC
Nominale voedingsspanning bij DC, maximum | 28,8 VDC
Stroomverbruik | 5 W
Contactweerstand, maximum | 0,1 Ω
Opmerking (contactweerstand) | In nieuwe toestand
Afvalvertraging bij stroomuitval, typisch | 80 ms
Afvalvertraging bij noodstop, typisch | 20 ms
Opkomvertraging bij automatische start, typisch | 100 ms
Opkomvertraging bij RESET, typisch | 20 ms
Materiaal van de contacten, elektrisch | Ag-Ni 10 en 0 2 µm verguld
Elektrische gegevens - Veilige relaisuitgangen
Spanning, gebruikscategorie AC-15 | 230 VAC
Stroom, gebruikscategorie AC-15 | 6 A
Spanning, gebruikscategorie DC-13 | 24 VDC
Stroom, gebruikscategorie DC-13 | 6 A
Schakelvermogen, minimum | 10 VDC
Schakelvermogen, minimum | 10 mA
Schakelvermogen, maximum | 250 VAC
Schakelvermogen, maximum | 8 A
Elektrische gegevens - Digitale ingangen
Ingangssignaal, HIGH-signaal &quot;1&quot; | 10 … 30 VDC
Ingangssignaal, LOW-signaal &quot;0&quot; | 0 … 2 VDC
Leidingweerstand, maximum | 40 Ω
Elektrische gegevens - Digitale uitgang
Spanning, gebruikscategorie DC-12 | 24 VDC
Stroom, gebruikscategorie DC-12 | 0,1 A
Elektrische gegevens - Relaisuitgangen (hulpcontacten)
Schakelvermogen, maximum | 24 VDC
Schakelvermogen, maximum | 2 A
Elektrische gegevens - Elektromagnetische compatibiliteit (EMV)
EMC bestendigheid | EMC-Richtlijn
Geïntegreerde systeemdiagnose(ISD)
Opmerking (ISD-fout) | De volgende fouten worden door de veiligheidsmodules herkend en door ISD weergegeven.
Fout | Niet-aantrekken of niet-afvallen van de veiligheidsrelais Niet-openen of niet-sluiten van de deurcontacten Dwars- of kortsluitingen aan de aansluitkabels Onderbreking van de aansluitkabels Fout aan de ingangsschakelingen of aan de relaisaansturingen van de veiligheidsmodule
Andere gegevens
Opmerking (toepassingen) | Veiligheidssensor Beschermvoorziening
Opmerking
Opmerking (algemeen) | Inductieve verbruikers (externe relais, enz.) zijn via een aangepaste bedrading te ontstoren.
Schakelvoorbeeld
Opmerking (schakelvoorbeeld) | Bewaking van meerdere beschermvoorzieningen met magnetische veiligheidssensoren van de serie BNS Het schakelvoorbeeld is afgebeeld bij gesloten beschermvoorzieningen en in spanningsloze toestand. Als één of twee externe relais gebruikt worden voor het schakelen van de last, kan het systeem alleen in categorie 3 volgens EN ISO 13849-1 ingedeeld worden, als het uitsluiten van de fout „Falen van het externe relais“ toegelicht en gedocumenteerd kan worden, bijvoorbeeld bij gebruik van een betrouwbaar oversized extern relais. Een tweede extern relais leidt tot een verhoogde veiligheid door redundante uitschakeling van de lading Een tweede extern relais leidt tot een verhoogde veiligheid door redundante uitschakeling van de lading. De ISD-tabellen (geïntegreerde systeemdiagnose) voor analyse van de foutmeldingen en hun oorzaken worden in bijlage vermeld. Ter beveiliging van één of meerdere beschermvoorzieningen tot PL d en categorie 3 Verbreekcontact moet bij het openen van de beschermvoorziening gedwongen verbrekend ontworpen worden. Verlenging van de tijdvertraging: Door het omsteken van een brug onder de behuizingdeksel kan de tijdvertraging van 0,1 s op 1 s ingesteld worden.
Schmersal Nederland B.V., Lorentzstraat 31, 3846 AV Harderwijk
De genoemde gegevens en informatie zijn zorgvuldig gecontroleerd. Afbeeldingen kunnen afwijken van het origineel. Verdere technische gegevens zijn te vinden in de handleiding. Technische wijzigingen en fouten voorbehouden.
Gegenereerd op 21-05-2024 19:04