## Worksheet
NKF1-1PWZ-B-2M
| 1 Contact éénpedalig Uitvoering éénpedalig Kleine, platte vorm | Modern symmetrisch design met Aansluitkabel, 2 m Contactvarianten bestaande uit wissel- of maakcontacten
Bestelvoorbeeld
Typebenaming van het product | NKF1-1PWZ-B-2M
Artikelnummer (bestelnummer) | 103003074
EAN (Europees Artikel Nummer) | 4030661427782
eCl@ss number, version 12.0 | 27-37-12-18
eCl@ss number, version 11.0 | 27-37-12-18
eCl@ss nummer, versie 9.0 | 27-37-12-18
ETIM number, version 7.0 | EC001258
ETIM number, version 6.0 | EC001258
Certificeringen - Voorschriften
Certificaten | cULus
Algemene gegevens
Voorschriften | EN IEC 60947-5-1
Materiaal van de behuizing | schokbestendig thermoplast
Materiaal van de pedaal | ASB thermoplast
Kleur van de behuizing | RAL 9006 (Wit aluminium)
RAL-kleur van de pedaal | 9005
Kleur van de pedaal | Zwart
Brutogewicht | 440 g
Algemene gegevens - Eigenschappen
Aantal wisselcontacten | 1
Mechanische gegevens
Mechanische levensduurduur, minimum | 1.000.000 schakelingen
Mechanische gegevens - Aansluittechniek
Lengte van de kabel | 2 m
aansluitwijze | Aansluitkabel
Mechanische gegevens - Afmetingen
Breedte | 77 mm
Hoogte | 49 mm
Diepte | 123 mm
Omgevingsvoorwaarden
Afdichtingsgraad | IP67
Ambient temperature | -25 ... +60 °C
Elektrische gegevens
Gebruikscategorie AC-15 | 240 VAC
Gebruikscategorie AC-15 | 2,5 A
Gebruikscategorie DC-13 | 24 VDC
Gebruikscategorie DC-13 | 1 A
Schakelelement | Wisselcontact (NO/NG)
Schakelprincipe | Sprongschakeling
Schmersal Nederland B.V., Lorentzstraat 31, 3846 AV Harderwijk
De genoemde gegevens en informatie zijn zorgvuldig gecontroleerd. Afbeeldingen kunnen afwijken van het origineel. Verdere technische gegevens zijn te vinden in de handleiding. Technische wijzigingen en fouten voorbehouden.
Gegenereerd op 01-02-2025 02:23