## Worksheet
S-K8+1P-M23-S-G-X-X-X-X-X-4 (SOLDER)
Soldeeraansluiting
Bestelvoorbeeld
Typebenaming van het product | S-K8+1P-M23-S-G-X-X-X-X-X-4 (SOLDER)
Artikelnummer (bestelnummer) | 101209970
EAN (Europees Artikel Nummer) | 4030661384870
eCl@ss number, version 12.0 | 27-06-03-11
eCl@ss number, version 11.0 | 27-06-03-11
eCl@ss nummer, versie 9.0 | 27-06-03-11
ETIM number, version 7.0 | EC001855
ETIM number, version 6.0 | EC001855
Algemene gegevens
Uitvoering | recht
Materiaal van de behuizing | Metaal
Kleur van de behuizing | verchroomd
Brutogewicht | 80 g
Mechanische gegevens - Aansluittechniek
aansluitwijze | Contactlipaansluiting
Aderdoorsnede | 1 mm2
Omgevingsvoorwaarden
Afdichtingsgraad | IP68
Elektrische gegevens
Rated operating voltage | 300 VAC
Nominale bedrijfsstroom | 2.000 mA
Schmersal Nederland B.V., Lorentzstraat 31, 3846 AV Harderwijk
De genoemde gegevens en informatie zijn zorgvuldig gecontroleerd. Afbeeldingen kunnen afwijken van het origineel. Verdere technische gegevens zijn te vinden in de handleiding. Technische wijzigingen en fouten voorbehouden.
Gegenereerd op 23-12-2024 21:52