## Worksheet
M3R330-11Y-RMS
| metaalbehuizing Lange levensduur 40 mm x 76 mm x 40 mm ( basistoestel) Geschikt voor lage bedieningssnelheid 1 kabelingang M 20 x 1.5 | siliconenvrij beproefd bij gebruik in energiecentrales Bedienelement 4 x 90° verdraaibaar met balg als bescherming tegen grote vervuiling
Bestelvoorbeeld
Typebenaming van het product | M3R330-11Y-RMS
Artikelnummer (bestelnummer) | 131214708
EAN (Europees Artikel Nummer) | 8905236107450
eCl@ss number, version 12.0 | 27-27-06-01
eCl@ss number, version 11.0 | 27-27-06-01
eCl@ss nummer, versie 9.0 | 27-27-06-01
ETIM number, version 7.0 | EC000030
ETIM number, version 6.0 | EC000030
Certificeringen - Voorschriften
Certificaten | cULus CCC
Algemene gegevens
Voorschriften | EN IEC 60947-5-1
Werkingsprincipe | mechanisch
Stotervorm | Rol
Materiaal van de behuizing | Persgegoten lichtmetaal, gelakt
Materiaal van de bekleding van de behuizing | gelakt
Brutogewicht | 210 g
Algemene gegevens - Eigenschappen
Aantal verbreekcontacten | 1
Aantal maakcontacten | 1
Veiligheidsclassificatie: - Veiligheidsuitgangen
B10D Verbreekcontact (NG) | 20.000.000 schakelingen
Mechanische gegevens
Bedienelement | rolstoter
Materiaal van de rol | Messing (Me)
Mechanische levensduurduur, minimum | 30.000.000 schakelingen
Bedieningskracht, minimum | 17 N
Contactopening | 2 x 0,5 mm
Min. bedieningssnelheid | 1 mm/min
Herhalingsnauwkeurigheid van het schakelpunt | 0,02 mm
Mechanische gegevens - Aansluittechniek
aansluitwijze | Schraubanschluss M20 x 1.5
Draaddoorsnede, minimum | 1,5 mm²
Kabeldoorsnede, maximum | 2,5 mm²
Opmerking (kabeldoorsnede) | Alle specificaties inclusief adereindhulzen.
Aderdoorsnede | 13 AWG
Mechanische gegevens - Afmetingen
Lengte van de sensor | 40 mm
Breedte van de sensor | 75,3 mm
Hoogte van de sensor | 103,5 mm
Breedte van de rol | 4,6 mm
Omgevingsvoorwaarden
Afdichtingsgraad | IP65
Ambient temperature | -30 ... +90 °C
schokbestendig | 50 g / 6 ms
Omgevingsvoorwaarden - Isolatieparameters
Nominale isolatiespanning Ui | 250 VAC
Nominale impulsspanningsvastheid Uimp | 4 kV
Elektrische gegevens
Thermische stroom | 6 A
Gebruikscategorie AC-15 | 230 VAC
Gebruikscategorie AC-15 | 2,5 A
Schakelelement | Maakcontact (NO), verbreekcontact (NG)
Opmerking (schakelelement) | Galvanisch gescheiden contactbruggen
Schakelprincipe | Sprongschakeling
Natrilduur, maximum | 1,5 ms
Omschakeltijd, maximum | 10 ms
Materiaal van de contacten, elektrisch | Zilver
Schmersal Nederland B.V., Lorentzstraat 31, 3846 AV Harderwijk
De genoemde gegevens en informatie zijn zorgvuldig gecontroleerd. Afbeeldingen kunnen afwijken van het origineel. Verdere technische gegevens zijn te vinden in de handleiding. Technische wijzigingen en fouten voorbehouden.
Gegenereerd op 17-03-2025 16:05