## Worksheet
MR 330-11Y-M20
| Bedieningskop achteraf 4 x 90º omzetbaar metaalbehuizing Lange levensduur 40 mm x 76 mm x 40 mm ( basistoestel) | Geschikt voor lage bedieningssnelheid 1 kabelingang M 20 x 1.5 siliconenvrij beproefd bij gebruik in energiecentrales
Bestelvoorbeeld
Typebenaming van het product | MR 330-11Y-M20
Artikelnummer (bestelnummer) | 131165677
EAN (Europees Artikel Nummer) | 8905236107092
eCl@ss number, version 12.0 | 27-27-06-01
eCl@ss number, version 11.0 | 27-27-06-01
eCl@ss nummer, versie 9.0 | 27-27-06-01
ETIM number, version 7.0 | EC000030
ETIM number, version 6.0 | EC000030
Certificeringen - Voorschriften
Certificaten | cULus CCC
Algemene gegevens
Voorschriften | EN IEC 60947-5-1
Werkingsprincipe | mechanisch
Materiaal van de behuizing | Persgegoten lichtmetaal, gelakt
Materiaal van de bekleding van de behuizing | gelakt
Brutogewicht | 214 g
Veiligheidsclassificatie: - Veiligheidsuitgangen
B10D Verbreekcontact (NG) | 20.000.000 schakelingen
Mechanische gegevens
Bedienelement | rolstoter
Materiaal van de rol | Kunststof
Bedieningskracht, minimum | 17,5 N
Min. bedieningssnelheid | 1 mm/min
Mechanische gegevens - Aansluittechniek
Aderdoorsnede | 13 AWG
Mechanische gegevens - Afmetingen
Lengte van de sensor | 40 mm
Breedte van de sensor | 40 mm
Hoogte van de sensor | 116,5 mm
Breedte van de rol | 4,6 mm
Diameter van de rol | 17,2 mm
Omgevingsvoorwaarden
Afdichtingsgraad | IP65
Ambient temperature | -30 ... +90 °C
schokbestendig | 50 g / 6 ms
Omgevingsvoorwaarden - Isolatieparameters
Nominale isolatiespanning Ui | 250 VAC
Nominale impulsspanningsvastheid Uimp | 4 kV
Elektrische gegevens
Thermische stroom | 6 A
Gebruikscategorie AC-15 | 230 VAC
Gebruikscategorie AC-15 | 2,5 A
Natrilduur, maximum | 1,5 ms
Materiaal van de contacten, elektrisch | Zilver
Opmerking
Opmerking (algemeen) | Zijdelingse bediening moet vermeden worden, omdat hierdoor de levensduur van de positieschakelaar verkort wordt.
Schmersal Nederland B.V., Lorentzstraat 31, 3846 AV Harderwijk
De genoemde gegevens en informatie zijn zorgvuldig gecontroleerd. Afbeeldingen kunnen afwijken van het origineel. Verdere technische gegevens zijn te vinden in de handleiding. Technische wijzigingen en fouten voorbehouden.
Gegenereerd op 14-10-2024 07:57