## Worksheet
T4V7H 336-02YR-2079-2
| 1 kabelingang M 20 x 1.5 Hendel traploos verstelbaar in de lengte Ook verkrijgbaar met grote rubberen rol en vaste hendel Bedieningelement in 10° stappen instelbaar Bouwvorm volgens EN 50041 Kunststofbehuizing | enkel bruikbaar voor positioneertoepassingen Dubbel geïsoleerd geschikt voor liften In hoge mate olie- en benzinebestendig Grote keuze in bedieningselementen Bedieningselementen 4 x 90° omzetbaar
Bestelvoorbeeld
Typebenaming van het product | T4V7H 336-02YR-2079-2
Artikelnummer (bestelnummer) | 151151233
eCl@ss number, version 12.0 | 27-27-26-01
eCl@ss number, version 11.0 | 27-27-26-01
eCl@ss nummer, versie 9.0 | 27-27-26-01
ETIM number, version 7.0 | EC000030
ETIM number, version 6.0 | EC000030
Certificeringen - Voorschriften
Certificaten | cULus CCC
Algemene gegevens
Bouwvorm van de behuizing | Bouwvorm volgens de norm
Materiaal van de behuizing | Kunststof, glasvezelversterkt
Materiaal van de hefboom | Metaal
Brutogewicht | 249 g
Algemene gegevens - Eigenschappen
Bruikbaar voor liften | Ja
Veiligheidsfuncties | Ja
Aantal veiligheidscontacten | 2
Classificatie
Normen, voorschriften: | BG-GS-ET-15 EN ISO 13849-1 EN IEC 60947-5-1
Gebruiksduur | 20 Jaar (Jaren)
Veiligheidsclassificatie: - Veiligheidsuitgangen
B10D Verbreekcontact (NG) | 20.000.000 schakelingen
Mechanische gegevens
Bedienelement | Roldraaihefboom
Materiaal van de rol | rubber
Mechanische levensduurduur, minimum | 30.000.000 schakelingen
Max. bedieningssnelheid | 2,5 m/s
Opmerking (bedieningssnelheid) | Bedieningssnelheid bij een verticale aanloophoek van 30°
Opmerking (omschakeltijd) | Omschakeltijd overeenkomstig de bedieningssnelheid
Bedieningsdraaimoment, minimum | 0,3 Nm
Mechanische gegevens - Aansluittechniek
aansluitwijze | Schraubanschluss M20 x 1.5
Draaddoorsnede, minimum | 0,75 mm²
Kabeldoorsnede, maximum | 2,5 mm²
Opmerking (kabeldoorsnede) | Alle specificaties inclusief adereindhulzen.
Mechanische gegevens - Afmetingen
Lengte van de sensor | 38 mm
Breedte van de sensor | 40,5 mm
Hoogte van de sensor | 176,5 mm
Omgevingsvoorwaarden
Afdichtingsgraad | IP65 IP67
Ambient temperature | -30 ... +80 °C
Omgevingsvoorwaarden - Isolatieparameters
Nominale isolatiespanning Ui | 500 V
Nominale impulsspanningsvastheid Uimp | 6 kV
Elektrische gegevens
Thermische stroom | 10 A
Voorwaardelijke nominale kortsluitstroom volgens EN 60947-5-1 | 1.000 A
Gebruikscategorie AC-15 | 230 VAC
Gebruikscategorie AC-15 | 4 A
Gebruikscategorie DC-13 | 24 VDC
Gebruikscategorie DC-13 | 4 A
Schakelelement | Bistable contact, 2 NC contact
Schakelprincipe | Tastschakeling
Natrilduur, maximum | 2 ms
Schakelfrequentie | 5.000 /h
Materiaal van de contacten, elektrisch | Zilver
Schmersal Nederland B.V., Lorentzstraat 31, 3846 AV Harderwijk
De genoemde gegevens en informatie zijn zorgvuldig gecontroleerd. Afbeeldingen kunnen afwijken van het origineel. Verdere technische gegevens zijn te vinden in de handleiding. Technische wijzigingen en fouten voorbehouden.
Gegenereerd op 26-12-2024 09:21