## Worksheet
SLG 415L-E/R0500-02-PB
geïntegreerde optische mutingsensoren voor muting in een richting (verlaten van de gevarenzone) 2 muting lichtstralen in parallelle opstelling Besturingscategorie 4 OPMERKING: niet meer verkrijgbaar! (Vervangen door: SLG 425I)
Bestelvoorbeeld
Opmerking (leverbaarheid) | Niet meer verkrijgbaar!
Typebenaming van het product | SLG 415L-E/R0500-02-PB
Artikelnummer (bestelnummer) | 101186041
eCl@ss nummer, versie 12.0 | 27-27-27-03
eCl@ss nummer, versie 11.0 | 27-27-27-03
eCl@ss nummer, versie 9.0 | 27-27-27-03
ETIM-nummer, versie 7.0 | EC001832
ETIM-nummer, versie 6.0 | EC001832
Algemene gegevens
Voorschriften | EN IEC 61496-2 EN IEC 61496-1
Uitstraling van de meerstralenfotocel | Zender en ontvanger gescheiden
Materiaal van de behuizing | Aluminium
Straalafstand | 500 mm
Reactietijd, maximum | 7 ms
Brutogewicht | 8.620 g
Algemene gegevens - Eigenschappen
Voorafgaande melding | Ja
mutingfunctie | Ja
Override | Ja
Herstartblokkering | Ja
Met straalcodering | Ja
Geïntegreerde weergave, status | Ja
Geïntegreerde weergave, diagnose | Ja
Aantal halfgeleideruitgangen met signaalfunctie | 1
Aantal veilige digitale uitgangen | 2
Aantal stralen | 2
Classificatie
Veiligheidstype volgens IEC 61496-1 | 4
Mechanische gegevens
Hoogte van het veiligheidsveld | 510 mm
Reikwijdte, veiligheidsveld, minimum | 0 m
Reikwijdte, veiligheidsveld, maximum | 2,5 m
Laserdiode Golflengte | 950 nm
Mechanische gegevens - Aansluittechniek
aansluitwijze | Aansluitstekker
Aansluitingen stekker, ontvanger | Inbouwstekker M23, 19-polig
Aansluitingen stekker, zender | Inbouwstekker M12, 5-polig
Mechanische gegevens - Afmetingen
Lengte van de sensor | 50 mm
Breedte van de sensor | 60 mm
Hoogte van de sensor | 776 mm
Omgevingsvoorwaarden
Afdichtingsgraad | IP65
Omgevingstemperatuur | +0 ... +55 °C
Opslag- en transporttemperatuur | -20 ... +70 °C
Beschermklasse | III
Elektrische gegevens
Schakelspanning OSSD, hoog-signaal | 24 V
Stroomverbruik van de ontvanger | 6 W
Stroomverbruik van de zender | 3 W
Lengte van de kabel, maximum | 100 m
Elektrische gegevens - Veilige digitale uitgangen
Uitgangsstroom (veiligheidsuitgang), maximum | 0,5 A
Uitvoering van de schakelelementen | p-schakelend
Leveringsomvang
Leveringsomvang | Zender + ontvanger, montagebeugel, hamermoeren
Toebehoren
Aanbeveling veiligheidsschakelcomponent | SCR 402R-301
Opmerking
Opmerking (algemeen) | In geval van een fout (onderbreking van de 0 V kabel) bedraagt de lekstroom maximaal 0,3 mA.
Schmersal Nederland B.V., Lorentzstraat 31, 3846 AV Harderwijk
De genoemde gegevens en informatie zijn zorgvuldig gecontroleerd. Afbeeldingen kunnen afwijken van het origineel. Verdere technische gegevens zijn te vinden in de handleiding. Technische wijzigingen en fouten voorbehouden.
Gegenereerd op 31-05-2025 12:13