## Worksheet
NMEWS
hoge bolkap Met geïntegreerde LED hygiënisch design Afdichtingsgraad IP69K Inbouwdiameter Ø 22,3 mm
Bestelvoorbeeld
Typebenaming van het product | NMEWS
Artikelnummer (bestelnummer) | 101161885
EAN (Europees Artikel Nummer) | 4250116200542
eCl@ss number, version 12.0 | 27-37-12-11
eCl@ss number, version 11.0 | 27-37-12-11
eCl@ss nummer, versie 9.0 | 27-37-12-11
ETIM number, version 7.0 | EC000223
ETIM number, version 6.0 | EC000223
Certificeringen - Voorschriften
Certificaten | cULus hygiene tested
Algemene gegevens
Voorschriften | EN IEC 60947-5-1 EN IEC 60947-1
Uitvoering | Signaallamp Frontplaatmontage
Bouwvorm | Rond Platte bolkap Hoge bolkap
Inbouwcondities (mechanische) | naar keuze
Afdichtingstype | Membraan Lipafdichtingen Vormafdichtingen
Materiaal van de bolkap | PA (12)
Materiaal van de frontring | ABS, verchroomd
Kleur van de bolkap | Wit
Kleur van de frontring | Zilver
Brutogewicht | 50 g
Algemene gegevens - Eigenschappen
Verlichting mogelijk | Ja
bevestigingsflens | Ja
Volledig geïsoleerd: | Ja
Geïntegreerde weergave, algemeen | Ja
Mechanische gegevens
Bevestiging | Montageflens ELM
Aandraaimoment van de schroeven | 0,6 Nm
Mechanische gegevens - Afmetingen
Note (Mounting height) | Height in front of the front panel.
Totale diameter | 44,5 mm
Hoogte van de bolkap | 10,4 mm
Diameter van de bolkap | 26 mm
Diameter van de frontale ring | 44,5 mm
Mounting diameter | 22,3 mm
Dikte van de frontplaat, minimum | 1,5 mm
Dikte van de frontplaat, maximum | 6 mm
Rastermaat | 50 x 50 mm
Omgevingsvoorwaarden
Afdichtingsgraad | IP67 IP69K
Ambient temperature | -25 ... +80 °C
schokbestendig | 30 g / 18 ms
trillingsvastheid | 20 g / 10 ... 150 Hz
Statusindicatie
Opmerking (geïntegreerde weergave, status) | Voor 24 VAC/DC
Leveringsomvang
Opmerking (omvang van de levering, aantal en type) | De montageflens ELM is bij de levering inbegrepen
Opmerking
Opmerking (algemeen) | voor andere ingangsspanningen moet een speciaal lichtelement gebruikt worden
Schmersal Nederland B.V., Lorentzstraat 31, 3846 AV Harderwijk
De genoemde gegevens en informatie zijn zorgvuldig gecontroleerd. Afbeeldingen kunnen afwijken van het origineel. Verdere technische gegevens zijn te vinden in de handleiding. Technische wijzigingen en fouten voorbehouden.
Gegenereerd op 01-03-2025 07:59