## Worksheet
ML30.241-70
Hat-rail voor 1-fase systemen 100-240V Breed ingangsspanningsbereik Uitgang: 24-28VDC / 1.3-1.1A / 30W Werkingsgraad tot 89.4% Bouwbreedte 22.5mm
Bestelvoorbeeld
Typebenaming van het product | ML30.241-70
Artikelnummer (bestelnummer) | 103015923
EAN (Europees Artikel Nummer) | 4030661505275
eCl@ss number, version 12.0 | 27-04-07-01
eCl@ss number, version 11.0 | 27-04-07-01
eCl@ss nummer, versie 9.0 | 27-04-07-01
ETIM number, version 7.0 | EC002540
ETIM number, version 6.0 | EC002540
Algemene gegevens
Voorschriften | EN 50178 EN IEC 62061 IEC 60364-4-41 EN IEC 60947-5-1 EN IEC 60947-5-3 EN IEC 60947-5-5 IEC 62103 EN IEC 60204-1 EN IEC 60947-1
Klimaatbelasting | IEC 60068-2-30
Brutogewicht | 140 g
Algemene gegevens - Eigenschappen
Geïntegreerde weergave, status | Ja
Aantal LED&apos;s | 1
Mechanische gegevens
Bevestiging | Snelbevestiging voor DIN-rail volgens IEC 60715
Mechanische gegevens - Aansluittechniek
Termination | Schroefaansluitklemmen
aansluitwijze | stijf of flexibel
Draaddoorsnede, minimum | 0,5 mm²
Kabeldoorsnede, maximum | 6 mm²
Aandraaimoment van de klemmen | 1 Nm
Mechanische gegevens - Afmetingen
Breedte | 22,5 mm
Hoogte | 75 mm
Diepte | 91 mm
Omgevingsvoorwaarden
Beschermingsgraad van de behuizing | IP20
Ambient temperature | -10 ... +70 °C
Storage and transport temperature | -40 ... +85 °C
Trillingsvastheid volgens EN 60068-2-6 | 2 g
schokbestendig | 30 g 6 ms, 20 g 11 ms (IEC 60068-2-27)
Omgevingsvoorwaarden - Isolatieparameters
Vervuilingsgraad volgens IEC/EN 60664-1 | 2
Elektrische gegevens
Frequentiebereik | 50 Hz 60 Hz
Operating voltage | 100 ... 240 VAC -15 % / +10 %
Type of voltage range | AC
Rated operating voltage | 100 ... 240 VAC
Nominale bedrijfsstroom | 0,3 mA 0,54 mA
Nominale voedingsspanning bij AC 50 Hz, minimum | 100 VAC
Nominale voedingsspanning bij AC 50 Hz, maximum | 240 VAC
Nominale voedingsspanning bij AC 60 Hz, minimum | 100 VAC
Nominale voedingsspanning bij AC 60 Hz, maximum | 240 VAC
Nominale voedingsspanning bij DC, minimum | 110 VDC
Nominale voedingsspanning bij DC, maximum | 300 VDC
Output voltage DC | 24 ... 28 VDC
Maximum output current | 1.1A / 28VDC 1.3A / 24VDC
Output power, maximum | 30 W
Elektrische gegevens - Elektromagnetische compatibiliteit (EMV)
EMC bestendigheid | EMC-Richtlijn
Schmersal Nederland B.V., Lorentzstraat 31, 3846 AV Harderwijk
De genoemde gegevens en informatie zijn zorgvuldig gecontroleerd. Afbeeldingen kunnen afwijken van het origineel. Verdere technische gegevens zijn te vinden in de handleiding. Technische wijzigingen en fouten voorbehouden.
Gegenereerd op 25-01-2025 21:20