## Worksheet
NBGLC32.3
Behuizing in edelstaal voor toepassingen aan voedingsmachines Afdichtingsgraad IP69K variabele maten met maximaal 5 gaten voor bedienorganen Geen extra bevestigingsmateriaal zoals afstandsstukken nodig, vanwege de afdichting van het oppervlak onder de behuizing.
Bestelvoorbeeld
Typebenaming van het product | NBGLC32.3
Artikelnummer (bestelnummer) | 103032714
EAN (Europees Artikel Nummer) | 4030661531908
eCl@ss number, version 12.0 | 27-37-12-05
eCl@ss number, version 11.0 | 27-37-12-05
eCl@ss nummer, versie 9.0 | 27-37-12-05
ETIM number, version 7.0 | EC000200
ETIM number, version 6.0 | EC000200
Algemene gegevens
Uitvoering | Opbouwbehuizing
Materiaal van de behuizing | Edelstaal (V4A)
Kleur van de onderkant van de behuizing | Zilver
Kleur van de dichting | Blauw
Brutogewicht | 1.362 g
Algemene gegevens - Eigenschappen
Aantal bedienplaatsen | 2
Aantal kabeldoorvoeren | 1
Mechanische gegevens
Positie van de kabeldoorvoer | aan de onderkant
Mechanische gegevens - Aansluittechniek
Diameter van de kabeldoorvoer | 20,3 mm
Mechanische gegevens - Afmetingen
Breedte | 100 mm
Diepte | 195 mm
Omgevingsvoorwaarden
Afdichtingsgraad | IP67 IP69K
Ambient temperature | -25 ... +80 °C
Schmersal Nederland B.V., Lorentzstraat 31, 3846 AV Harderwijk
De genoemde gegevens en informatie zijn zorgvuldig gecontroleerd. Afbeeldingen kunnen afwijken van het origineel. Verdere technische gegevens zijn te vinden in de handleiding. Technische wijzigingen en fouten voorbehouden.
Gegenereerd op 12-04-2025 07:57