## Worksheet
BWU3565
bruikbaar voor AZM 400 veilige actieve AS-i verdeler Aansluitingen voor profielkabel AS-i & AUX met 2 veilige ingangen voor OSSD's en een niet-veilige digitale uitgang 8-polige M12-aansluitkabel 1 m Afdichtingsgraad IP67
Bestelvoorbeeld
Typebenaming van het product | BWU3565
Artikelnummer (bestelnummer) | 103016677
EAN (Europees Artikel Nummer) | 4030661508917
eCl@ss number, version 12.0 | 27-24-26-04
eCl@ss number, version 11.0 | 27-24-26-04
eCl@ss nummer, versie 9.0 | 27-24-26-04
ETIM number, version 7.0 | EC001599
ETIM number, version 6.0 | EC001599
Algemene gegevens
Voorschriften | EN IEC 62026-2 EN IEC 62061 EN ISO 13849-1
Materiaal van de behuizing | Kunststof
Reactietijd, maximum | 11 ms
Brutogewicht | 140 g
Algemene gegevens - Eigenschappen
Veiligheidsfuncties | Ja
Geïntegreerde weergave, status | Ja
Classificatie
Normen, voorschriften: | EN IEC 62061
Performance Level, tot | e
Categorie volgens EN ISO 13849 | 4
PFH waarde | 5,18 x 10⁻⁹ /h
PFD waarde | 6,19 x 10⁻⁷
Safety Integrity Level (SIL), geschikt voor toepassingen in | 3
Gebruiksduur | 20 Jaar (Jaren)
Mechanische gegevens - Aansluittechniek
Lengte van de kabel | 1 m
aansluitwijze | Leidingsbus M12, 8-polig, A-codering
Materiaal van de kabel | PUR
Mechanische gegevens - Afmetingen
Breedte | 60 mm
Hoogte | 45 mm
Diepte | 19 mm
Omgevingsvoorwaarden
Afdichtingsgraad | IP67
Ambient temperature | -20 ... +60 °C
Storage and transport temperature | -30 ... +85 °C
Trillingsvastheid volgens EN 60068-2-6 | 10 … 55 Hz, Amplitude 0,5 mm
schokbestendig | 15 g / 11 ms
Elektrische gegevens - AS-Interface
Rated operating voltage | 21,6 ... 31,6 VDC
AS-i Stroomverbruik, maximum | 60 mA
Elektrische gegevens - AS-Interface specificatie
AS-i Specificatie | Safety-Slave
AS-i versie | V 2.1
AS-i-profiel | S-7.B.F.1
AS-i ingang, kanaal 1 | Databits DI 0/DI 1 = dynamische codeoverdracht
AS-i ingang, kanaal 2 | Databits DI 2/DI 3 = dynamische codeoverdracht
AS-i uitgangen, DO 0 | Digitale uitgang, motoraansturing
AS-i uitgangen, DO 1 … DO 3 | Zonder functie
AS-i parameterbits, P0 | Besturing watch-dog
AS-i parameterbits, P1 | Diagnosesignaal veiligheidsschakelcomponent (geïnverteerd)
AS-i parameterbits, P2 ... P3 | Zonder functie
Opmerking (AS-i parameterbits) | Parameteruitgangen op "1111" (0xF) instellen
AS-i adressen ingangsmodule | 0
Opmerking (AS-i adressen ingangsmodule) | Vooringesteld op adres 0, wijzigbaar via AS-Interface busmaster of handprogrammer.
Elektrische gegevens - Hulpspanning (Aux):
Operating voltage | 24 VDC -15 % / +10 % (stabilised PELV power supply)
Rated operating voltage | 24 VDC
Statusindicatie
Opmerking (LED-statusindicatie) | (1) groen/rode LED (AS-i duo LED): voedingsspanning / communicatiefout / slave adres = 0 / fout randapparatuur gedetecteerd (2) groen LED: AUX-Power aanwezig (3) gele LED : S1 = status veiligheidsingang 1 (4) gele LED: S2 = Status veiligheidsingang 2 (5) gele LED : I1 = Status ingangen I1 (6) gele LED : o1 = Status uitgang o1
Opmerking
Note voltage AUX DC | stabilised PELV power supply
Schmersal Nederland B.V., Lorentzstraat 31, 3846 AV Harderwijk
De genoemde gegevens en informatie zijn zorgvuldig gecontroleerd. Afbeeldingen kunnen afwijken van het origineel. Verdere technische gegevens zijn te vinden in de handleiding. Technische wijzigingen en fouten voorbehouden.
Gegenereerd op 07-04-2025 10:40