## Worksheet
ACC-PWR-EBLT-BM8X70-A2
Bestelvoorbeeld
Typebenaming van het product | ACC-PWR-EBLT-BM8X70-A2
Artikelnummer (bestelnummer) | 101192471
EAN (Europees Artikel Nummer) | 4030661363776
eCl@ss number, version 12.0 | 23-11-06-02
eCl@ss number, version 11.0 | 23-11-06-02
eCl@ss nummer, versie 9.0 | 23-11-06-16
ETIM number, version 7.0 | EC002367
ETIM number, version 6.0 | EC002367
Algemene gegevens
Materiaal | Roestvrij staal NIRO
Brutogewicht | 34 g
Mechanische gegevens - Afmetingen
Lengte van de schroef | 70 mm
Schroefdraadlengte van de schroef | 35 mm
Diameter van de schroef | 8 mm
Diameter, metrische ISO-schroefdraad met stijgingsaanduiding | M8 x 1.25
Leveringsomvang
Omvang van de levering van het montagemateriaal | Oogschroef met moer
Opmerking
Opmerking (algemeen) | lengte, met betrekking tot het oogmidden volgens DIN 444
Schmersal Nederland B.V., Lorentzstraat 31, 3846 AV Harderwijk
De genoemde gegevens en informatie zijn zorgvuldig gecontroleerd. Afbeeldingen kunnen afwijken van het origineel. Verdere technische gegevens zijn te vinden in de handleiding. Technische wijzigingen en fouten voorbehouden.
Gegenereerd op 14-04-2025 16:36