## Worksheet
AST02 L-AS4
| Ingangsmodule met kabel (AS-i), lengte 2 m Voor sensoren met NC / NC combinatie AS-i Aansluiting, Aansluitkabel, 2-polig Sensoraansluiting, Aansluitkabel 2 m OPMERKING: niet meer verkrijgbaar! | Ingangsmodule voor 2 veilige ingangen voor mechanische contacten Kunststofbehuizing AS-Interface LED en statusdisplay 86,5 mm x 28 mm x 28 mm Lange levensduur Geïntegreerde AS-Interface interface
Bestelvoorbeeld
Opmerking (leverbaarheid) | Niet meer verkrijgbaar!
Typebenaming van het product | AST02 L-AS4
Artikelnummer (bestelnummer) | 101176298
eCl@ss number, version 12.0 | 27-24-26-04
eCl@ss number, version 11.0 | 27-24-26-04
eCl@ss nummer, versie 9.0 | 27-24-26-04
ETIM number, version 7.0 | EC001599
ETIM number, version 6.0 | EC001599
Certificeringen - Voorschriften
Certificaten | cULus
Algemene gegevens
Voorschriften | EN 50295 EN ISO 13849-1 EN IEC 60947-5-1 EN IEC 61508
Aansluiting (elektrisch) | AS-i aansluiting: Aansluitkabel, 2-polig Sensoraansluiting: aansluitkabel 4-polig
Materiaal van de behuizing | Kunststof, glasvezelversterkte thermoplast, zelfdovend
Algemene gegevens - Eigenschappen
Dwarssluitingsherkenning | Ja
Geïntegreerde weergave, status | Ja
Aantal ingangen voor verbreekcontact (NG) | 2
Aantal aansluitkabels | 2
Classificatie
Normen, voorschriften: | EN IEC 61508
Performance Level, tot | e
Categorie volgens EN ISO 13849 | 4
PFH waarde | 2,04 x 10⁻⁹ /h
Safety Integrity Level (SIL), geschikt voor toepassingen in | 3
Gebruiksduur | 20 Jaar (Jaren)
Mechanische gegevens - Aansluittechniek
Lengte van de kabel | 2 m
aansluitwijze | 1 verbreekcontacten (NG) / 1 verbreekcontacten (NG)
Aderdoorsnede | 0,23 mm2
Aderdoorsnede | 23 AWG
Mechanische gegevens - Afmetingen
Diameter van de sensor | 28 mm
Hoogte van de sensor | 86,5 mm
Omgevingsvoorwaarden
Afdichtingsgraad | IP67
Ambient temperature | -25 ... +55 °C
Storage and transport temperature | -25 ... +85 °C
Relatieve vochtigheid, minimum | 30 %
Relatieve vochtigheid, maximum | 95 %
Opmerking (relatieve vochtigheid) | niet-condenserend
Beschermklasse | II
Omgevingsvoorwaarden - Isolatieparameters
Nominale isolatiespanning Ui | 32 VDC
Nominale impulsspanningsvastheid Uimp | 0,8 kV
Overspanningscategorie | III
Vervuilingsgraad volgens VDE 0100 | 3
Elektrische gegevens
Stroomverbruik | 50 mA
Elektrische gegevens - AS-Interface
Rated operating voltage | 26,5 ... 31,6 VDC (Protection against polarity reversal)
Elektrische gegevens - AS-Interface specificatie
AS-i versie | V 2.1
AS-i-profiel | S-7.B.F.E
AS-i, IO-Code | 0x7
AS-i, ID-Code | 0xB
AS-i, ID-Code1 | 0xF
AS-i, ID-Code2 | 0xE
AS-i ingang, kanaal 1 | Databits DI 0/DI 1 = dynamische codeoverdracht
AS-i ingang, kanaal 2 | Databits DI 2/DI 3 = dynamische codeoverdracht
AS-i uitgangen, DO 0 … DO 3 | Zonder functie
AS-i parameterbits, P0 ... P3 | Zonder functie
Opmerking (AS-i parameterbits) | Parameteruitgangen op "1111" (0xF) instellen FID: periferiefout
AS-i adressen ingangsmodule | 0
Opmerking (AS-i adressen ingangsmodule) | Vooringesteld op adres 0, wijzigbaar via AS-Interface busmaster of handprogrammer.
Statusindicatie
Opmerking (LED-statusindicatie) | (1) groene LED: Voedingsspanning (2) rode LED: communicatiefout (3) gele LED: vrijgavestatus
Contactconfiguratie
Aansluiting | AS-i Aansluiting
Pin 1 | Bruin (AS-Interface +)
Pin 2 | n.c.
Pin 3 | Blauw (AS-Interface −)
Pin 4 | n.c.
Aansluiting | Sensoraansluiting
Pin 1 | bruim - verbreekcontact (NG)
Pin 2 | blauw - verbreekcontact (NG)
Pin 3 | wit - verbreekcontact (NG)
Pin 4 | zwart - verbreekcontact (NG)
Schmersal Nederland B.V., Lorentzstraat 31, 3846 AV Harderwijk
De genoemde gegevens en informatie zijn zorgvuldig gecontroleerd. Afbeeldingen kunnen afwijken van het origineel. Verdere technische gegevens zijn te vinden in de handleiding. Technische wijzigingen en fouten voorbehouden.
Gegenereerd op 14-03-2025 17:56