## Worksheet
SD-I-U-DN
| UNIVERSAL Gateway voor de serieschakeling van de diagnosesignalen van veiligheidsschakelcomponenten met geïntegreerde SD interface. Via de veldbusinterface worden diverse status- en diagnosegegevens van de SD componenten aan de besturing overgedragen. Serieschakeling van de diagnosekabels van max. 31 veiligheidsschakelcomponenten mogelijk | Serieschakeling van diverse componenten Kostenvermindering voor de bedrading door serieschakeling van de veiligheidskanalen en de diagnosekabels ter plaatse. Automatische adressering van de veiligheidsschakelcomponenten in SD-Interface
Bestelvoorbeeld
Typebenaming van het product | SD-I-U-DN
Artikelnummer (bestelnummer) | 101209432
EAN (Europees Artikel Nummer) | 4030661448886
eCl@ss number, version 12.0 | 27-23-02-06
eCl@ss number, version 11.0 | 27-23-02-06
eCl@ss nummer, versie 9.0 | 27-23-02-08
ETIM number, version 7.0 | EC001099
ETIM number, version 6.0 | EC001099
Certificeringen - Voorschriften
Certificaten | cULus
Algemene gegevens
Brutogewicht | 200 g
Algemene gegevens - Eigenschappen
Geïntegreerde weergave, status | Ja
Aantal LED&apos;s | 1
Mechanische gegevens
Bevestiging | Snelbevestiging voor DIN-rail volgens DIN EN 60715
Mechanische gegevens - Aansluittechniek
aansluitwijze | Veeraansluitklemmen
Mechanische gegevens - Afmetingen
Breedte | 50 mm
Hoogte | 100 mm
Diepte | 80 mm
Omgevingsvoorwaarden
Beschermingsgraad van de behuizing | IP20
Ambient temperature | +0 ... +55 °C
Storage and transport temperature | -25 ... +75 °C
Relatieve vochtigheid, minimum | 30 %
Relatieve vochtigheid, maximum | 85 %
Opmerking (relatieve vochtigheid) | niet-condenserend
Trillingsvastheid volgens EN 60068-2-6 | 10 ... 57 Hz, Amplitude 0,35 mm 57 ... 150 Hz, mit 5 g
schokbestendig | 10 g
Omgevingsvoorwaarden - Isolatieparameters
Nominale isolatiespanning Ui | 32 V
Nominale impulsspanningsvastheid Uimp | 0,5 kV
Overspanningscategorie | II
Vervuilingsgraad volgens VDE 0110 | 2
Elektrische gegevens
Operating voltage | 24 VDC -15 % / +20 %
Rated operating voltage | 24 VDC
Nominale bedrijfsstroom | 500 mA
Elektrische gegevens - Communicatieprotocol
Feldbus Protokoll | DeviceNet
Elektrische gegevens - Elektromagnetische compatibiliteit (EMV)
Elektromagnetische compatibiliteit | EN 61000-4-2 EN 61000-4-4 EN 61000-4-5
Elektromagnetische stoorstraling | IEC 61000-6-4 (2002)
EMC bestendigheid | EN 61000-4-3 EN 61000-4-6
Andere gegevens
Opmerking (toepassingen) | Veiligheidssensor Beschermvoorziening
Schmersal Nederland B.V., Lorentzstraat 31, 3846 AV Harderwijk
De genoemde gegevens en informatie zijn zorgvuldig gecontroleerd. Afbeeldingen kunnen afwijken van het origineel. Verdere technische gegevens zijn te vinden in de handleiding. Technische wijzigingen en fouten voorbehouden.
Gegenereerd op 14-04-2025 08:38