## Worksheet
A-K3P-M12-S-W-2M-GY-1-2LP-A-X
Aansluitkabel 3-polig
Bestelvoorbeeld
Typebenaming van het product | A-K3P-M12-S-W-2M-GY-1-2LP-A-X
Artikelnummer (bestelnummer) | 101209985
eCl@ss number, version 12.0 | 27-06-03-11
eCl@ss number, version 11.0 | 27-06-03-11
eCl@ss nummer, versie 9.0 | 27-06-03-11
ETIM number, version 7.0 | EC001855
ETIM number, version 6.0 | EC001855
Algemene gegevens
algemene informatie | A
Kleur van de handgreep | Zwart
Brutogewicht | 84 g
Algemene gegevens - Eigenschappen
Geïntegreerde weergave, status | Ja
Aantal LED&apos;s | 2
Aantal kabeladers | 3
Mechanische gegevens - Aansluittechniek
Lengte van de kabel | 2 m
Aderdoorsnede | 0,34 mm2
Kleur van de kabelmantel | Grijs
Materiaal van de kabelmantel | PVC
Mechanische gegevens - Aansluitstekker ,zijde A
Aansluitstekker | Koppeling, M12
Bouwvorm | afgerond
Materiaal van de wartel | Metaal, CnZn, vernikkeld
Materiaal van de handgreep | Kunststof, TPU
Omgevingsvoorwaarden
Afdichtingsgraad | IP67
Elektrische gegevens
Type of voltage range | DC
Rated operating voltage | 10 ... 30 VDC
Nominale bedrijfsstroom | 4.000 mA
Statusindicatie
Opmerking (LED-statusindicatie) | Schakeling: p-schakeling
Contactconfiguratie
Pin 1 | Bruin
Pin 2 | n.c.
Pin 3 | Blauw
Pin 4 | Zwart
Schmersal Nederland B.V., Lorentzstraat 31, 3846 AV Harderwijk
De genoemde gegevens en informatie zijn zorgvuldig gecontroleerd. Afbeeldingen kunnen afwijken van het origineel. Verdere technische gegevens zijn te vinden in de handleiding. Technische wijzigingen en fouten voorbehouden.
Gegenereerd op 26-04-2025 16:05