## Worksheet
MZ 471-21/21Y
metaalbehuizing 4 of 6 Contacten 194 mm x 123 mm x 130 mm (basistoestel) 3 kabelingangen M 25 x 1.5 Hefboom traploos 360º instelbaar
Bestelvoorbeeld
Opmerking (leverbaarheid) | Niet meer verkrijgbaar!
Typebenaming van het product | MZ 471-21/21Y
Artikelnummer (bestelnummer) | 101061187
EAN (Europees Artikel Nummer) | 4030661059518
eCl@ss number, version 12.0 | 27-27-06-01
eCl@ss number, version 11.0 | 27-27-06-01
eCl@ss nummer, versie 9.0 | 27-27-06-01
ETIM number, version 7.0 | EC000030
ETIM number, version 6.0 | EC000030
Certificeringen - Voorschriften
Certificaten | cULus CCC
Algemene gegevens
Voorschriften | EN IEC 60947-5-1
Werkingsprincipe | mechanisch
Materiaal van de behuizing | Grijs gietijzer, verzinkt
Materiaal van de bekleding van de behuizing | gelakt
Brutogewicht | 5.115 g
Algemene gegevens - Eigenschappen
Aantal verbreekcontacten, links | 1
Aantal verbreekcontacten, rechts | 1
Aantal maakcontacten, links | 2
Aantal maakcontacten, rechts | 2
Veiligheidsclassificatie: - Veiligheidsuitgangen
B10D Verbreekcontact (NG) | 2.000.000 schakelingen
Mechanische gegevens
Bedienelement | Trekstang
Mechanische levensduurduur, minimum | 30.000 schakelingen
Contactopening | 2 x 4 mm
Bedieningsrichtingen richting | telkens 60° rechts- en linksdraaiend
Min. bedieningssnelheid | 0,1 mm/min
Max. bedieningssnelheid | 3 m/s
Mechanische gegevens - Aansluittechniek
aansluitwijze | Schraubanschluss M20 x 1.5
Draaddoorsnede, minimum | 1,5 mm²
Kabeldoorsnede, maximum | 4 mm²
Opmerking (kabeldoorsnede) | Alle specificaties inclusief adereindhulzen.
Aderdoorsnede | 11 AWG
Mechanische gegevens - Afmetingen
Lengte van de sensor | 158 mm
Breedte van de sensor | 250 mm
Hoogte van de sensor | 123 mm
Omgevingsvoorwaarden
Afdichtingsgraad | IP65
Ambient temperature | -30 ... +90 °C
Omgevingsvoorwaarden - Isolatieparameters
Nominale isolatiespanning Ui | 500 V
Nominale impulsspanningsvastheid Uimp | 6 kV
Elektrische gegevens
Thermische stroom | 25 A
Gebruikscategorie AC-15 | 230 VAC
Gebruikscategorie AC-15 | 10 A
Schakelelement | Maakcontact (NO), verbreekcontact (NG)
Opmerking (schakelelement) | Galvanisch gescheiden contactbruggen
Schakelprincipe | Sprongschakeling
Schakelfrequentie | 1.000 /h
Materiaal van de contacten, elektrisch | Zilver
Schmersal Nederland B.V., Lorentzstraat 31, 3846 AV Harderwijk
De genoemde gegevens en informatie zijn zorgvuldig gecontroleerd. Afbeeldingen kunnen afwijken van het origineel. Verdere technische gegevens zijn te vinden in de handleiding. Technische wijzigingen en fouten voorbehouden.
Gegenereerd op 13-02-2025 04:33