## Worksheet
CSS-Y-A-8P-VA
Toebehoren voor de serieschakeling met seriële diagnose De afsluitstekker voedt de veiligheidskanalen met bedrijfsspanning.
Bestelvoorbeeld
Typebenaming van het product | CSS-Y-A-8P-VA
Artikelnummer (bestelnummer) | 103008718
EAN (Europees Artikel Nummer) | 4030661525181
eCl@ss number, version 12.0 | 27-44-01-06
eCl@ss number, version 11.0 | 27-44-01-06
eCl@ss nummer, versie 9.0 | 27-44-01-06
ETIM number, version 7.0 | EC002925
ETIM number, version 6.0 | EC002925
Algemene gegevens
Uitvoering | Afsluitstekker
Aansluiting (elektrisch) | 1 x stekker, 8-polig
Brutogewicht | 20 g
Mechanische gegevens
Draaimoment, maximum | 1 Nm
Mechanische gegevens - Aansluitstekker ,zijde A
Vergrendeling van de stekker | Vergrendeling met schroef
Materiaal van de wartel | Metaal, V4A
Materiaal van de handgreep | Kunststof, TPU
Mechanische gegevens - Afmetingen
Lengte | 43 mm
Breedte | 16,5 mm
Hoogte | 16,5 mm
Diameter van de ISO-schroefdraad | M12
Omgevingsvoorwaarden
Afdichtingsgraad | IP65 IP67
Ambient temperature | -25 ... +75 °C
Elektrische gegevens
Rated operating voltage | 30 VDC
Nominale bedrijfsstroom | 4.000 mA
Toebehoren
Aanbeveling (productcombinatie) | Veiligheidsvergrendeling en sensoren
Schmersal Nederland B.V., Lorentzstraat 31, 3846 AV Harderwijk
De genoemde gegevens en informatie zijn zorgvuldig gecontroleerd. Afbeeldingen kunnen afwijken van het origineel. Verdere technische gegevens zijn te vinden in de handleiding. Technische wijzigingen en fouten voorbehouden.
Gegenereerd op 28-01-2025 05:24