## Worksheet
SCHARNIERSCHALTER TVS410ST4-11/11UN
| Inbouwstekker M 16 x 1.5, 10-polig, onder metaalbehuizing In hoge mate olie- en benzinebestendig Voor deuren met aanslag links of rechts | 141 mm x 115 mm x 21,5 mm Eenvoudig te monteren, geschikt voor alle courante profielsystemen (30 … 60 mm)
Bestelvoorbeeld
Opmerking (leverbaarheid) | Niet meer verkrijgbaar!
Typebenaming van het product | SCHARNIERSCHALTER TVS410ST4-11/11UN
Artikelnummer (bestelnummer) | 101184442
eCl@ss number, version 12.0 | 27-27-06-09
eCl@ss number, version 11.0 | 27-27-06-09
eCl@ss nummer, versie 9.0 | 27-27-06-09
ETIM number, version 7.0 | EC002591
ETIM number, version 6.0 | EC002591
Algemene gegevens
Materiaal van de behuizing | Metaal, zinkgietijzer
Kleur van de behuizing | Zwart
Brutogewicht | 640 g
Algemene gegevens - Eigenschappen
Regelbare schakelhoek | Ja
Montageaanslagen | Ja
Aantal hulpcontacten | 2
Aantal veiligheidscontacten | 2
Classificatie
Normen, voorschriften: | BG-GS-ET-15 EN ISO 13849-1 EN IEC 60947-5-1
Gebruiksduur | 20 Jaar (Jaren)
Veiligheidsclassificatie: - Veiligheidsuitgangen
B10D Verbreekcontact (NG) | 2.000.000 schakelingen
Mechanische gegevens
Mechanische levensduurduur, minimum | 1.000.000 schakelingen
Gedwongen verbrekingshoek | 5 °
Openingshoek | 180°
Mechanische gegevens - Aansluittechniek
aansluitwijze | Inbouwstekker M16, 10-polig, onder Stekker M16
Mechanische gegevens - Afmetingen
Lengte van de sensor | 21,5 mm
Breedte van de sensor | 141 mm
Hoogte van de sensor | 115 mm
Omgevingsvoorwaarden
Afdichtingsgraad | IP65
Ambient temperature | -25 ... +65 °C
Omgevingsvoorwaarden - Isolatieparameters
Nominale isolatiespanning Ui | 250 VAC
Nominale impulsspanningsvastheid Uimp | 2,5 kV
Elektrische gegevens
Thermische stroom | 2,5 A
Gebruikscategorie AC-15 | 230 VAC
Gebruikscategorie AC-15 | 4 A
Gebruikscategorie DC-13 | 24 VDC
Gebruikscategorie DC-13 | 1 A
Schakelelement | Maakcontact (NO), verbreekcontact (NG)
Schakelprincipe | Tastschakeling
Schakelfrequentie | 1.200 /h
Materiaal van de contacten, elektrisch | Zilvernikkellegering 10
Leveringsomvang
Opmerking (omvang van de levering, aantal en type) | Afstelsleutel is bij de levering inbegrepen
Opmerking
Opmerking (algemeen) | Afbeelding van de schakelwegen bij gesloten beschermvoorziening. De fabrieksinstelling voor de schakelhoek ligt rond 3°. Tot het bereiken van de levensduurlimiet kan deze zich door normale slijtage wijzigen tot 8°. De gedwongen verbrekingshoek bedraagt 10°.
Schmersal Nederland B.V., Lorentzstraat 31, 3846 AV Harderwijk
De genoemde gegevens en informatie zijn zorgvuldig gecontroleerd. Afbeeldingen kunnen afwijken van het origineel. Verdere technische gegevens zijn te vinden in de handleiding. Technische wijzigingen en fouten voorbehouden.
Gegenereerd op 29-03-2025 14:27