## Worksheet
2N L8 CENTRAL UNIT
Centrale unit
Bestelvoorbeeld
Typebenaming van het product | 2N L8 CENTRAL UNIT
Artikelnummer (bestelnummer) | 103013040
EAN (Europees Artikel Nummer) | 4030661488004
Algemene gegevens
Brutogewicht | 3.429 g
Mechanische gegevens - Afmetingen
Breedte | 300 mm
Hoogte | 170 mm
Diepte | 72 mm
Omgevingsvoorwaarden
Ambient temperature | +0 ... +40 °C
Elektrische gegevens
Type of voltage range | AC
Rated operating voltage | 100 ... 240 VAC
Nominale bedrijfsstroom | 750 mA
Stroomverbruik, maximum | 60 W
Schmersal Nederland B.V., Lorentzstraat 31, 3846 AV Harderwijk
De genoemde gegevens en informatie zijn zorgvuldig gecontroleerd. Afbeeldingen kunnen afwijken van het origineel. Verdere technische gegevens zijn te vinden in de handleiding. Technische wijzigingen en fouten voorbehouden.
Gegenereerd op 15-06-2024 23:27