## Worksheet
2N UMTS GATEWAY-SMS
| met batterijbuffer SMS programmeerbaar Gateway voor liften Volwaardig alternatief voor de vaste telefoonlijn | Integratie mogelijk in alle aanwezige liftnoodoproepsystemen Werking gegarandeerd bij stroompanne Eenvoudige installatie zonder ingewikkelde bekabeling
Bestelvoorbeeld
Typebenaming van het product | 2N UMTS GATEWAY-SMS
Artikelnummer (bestelnummer) | 103016983
EAN (Europees Artikel Nummer) | 4030661510798
Algemene gegevens
Brutogewicht | 900 g
Mechanische gegevens - Afmetingen
Breedte | 163 mm
Hoogte | 157 mm
Diepte | 38 mm
Omgevingsvoorwaarden
Ambient temperature | +0 ... +45 °C
Elektrische gegevens
Stroomverbruik, maximum | 1.000 mA
Rated operating voltage | 12 VDC
Schmersal Nederland B.V., Lorentzstraat 31, 3846 AV Harderwijk
De genoemde gegevens en informatie zijn zorgvuldig gecontroleerd. Afbeeldingen kunnen afwijken van het origineel. Verdere technische gegevens zijn te vinden in de handleiding. Technische wijzigingen en fouten voorbehouden.
Gegenereerd op 28-03-2025 06:24