## Worksheet
MZM 100 B ST2-1P2PW2RE-A-DU
| Bewaking van de bedieningssleutel Aansluitstekker M12, 8-polig arbeidsstroomprincipe Automatische vasthouding Veiligheidsvergrendelingen met een nieuw en uniek werkingsprincipe 40 mm x 179 mm x 40 mm Contactloos gecodeerd elektronisch systeem | Kunststofbehuizing Max. lengte van de sensorketting 200 m 3 LEDs ter weergave van de bedrijfsstatus De sensortechnologie laat een afwijking tussen de bediensleutel en de veiligheidsvergrendeling toe van ± 5 mm verticaal en ± 1,5 mm horizontaal Intelligente diagnose Zelfbewakende serieschakeling
Bestelvoorbeeld
Opmerking (leverbaarheid) | Niet meer verkrijgbaar!
Typebenaming van het product | MZM 100 B ST2-1P2PW2RE-A-DU
Artikelnummer (bestelnummer) | 103048084
EAN (Europees Artikel Nummer) | 4030661620152
eCl@ss nummer, versie 12.0 | 27-27-26-03
eCl@ss nummer, versie 11.0 | 27-27-26-03
eCl@ss nummer, versie 9.0 | 27-27-26-03
ETIM-nummer, versie 7.0 | EC002593
ETIM-nummer, versie 6.0 | EC002593
Certificeringen - Voorschriften
Certificaten | TÜV cULus UKCA
Algemene gegevens
Voorschriften | EN ISO 13849-1 EN ISO 14119 EN IEC 60947-5-3 EN IEC 61508
algemene informatie | Universele codering
Codeerniveau volgens EN ISO 14119 | gering
Werkingsprincipe | inductief
Materiaal van de behuizing | Kunststof, glasvezelversterkte thermoplast, zelfdovend
Reactietijd, maximum | 150 ms
Risicotijd, maximum | 150 ms
Brutogewicht | 700 g
Algemene gegevens - Eigenschappen
arbeidsstroomprincipe | Ja
Bewaking van de bedieningssleutel | Ja
Arrêtering | Ja
Kortsluitdetectie mogelijk | Ja
Dwarssluitingsherkenning | Ja
Serieschakeling | Ja
Veiligheidsfuncties | Ja
Geïntegreerde weergave, status | Ja
Aantal veiligheidscontacten | 2
Classificatie
Voorschriften | EN ISO 13849-1 EN IEC 61508
Veiligheidsclassificatie - Arrêteerfunctie
Performance Level, tot | e
Sturingscategorie | 4
PFH waarde | 3,54 x 10⁻⁹ /h
Safety Integrity Level (SIL), geschikt voor toepassingen in | 3
Gebruiksduur | 20 Jaar (Jaren)
Mechanische gegevens
Mechanische levensduurduur, minimum | 1.000.000 schakelingen
Opmerking (mechanische levensduurduur) | Bedieningssnelheid ≤ 0,5 m/s Schakelingen voor deuren ≤ 5 kg
Houdkracht, typisch | 750 N
Houdkracht, gegarandeerd | 500 N
Arrêteerkracht, minimum | 30 N
Arrêteerkracht, maximum | 100 N
Uitvoering van de bevestigingsschroeven | 2x M6
Aandraaimoment van de bevestigingsschroeven | 8 Nm
Mechanical data - Switching distances
Verzekerde inschakelafstand &quot;IN&quot; Sao | 0 mm
Verzekerde uitschakelafstand &quot;UIT&quot; Sar | 1 mm
Opmerking (schakelafstand) | All switching distances in accordance EN IEC 60947-5-3
Mechanische gegevens - Aansluittechniek
Lengte van de sensorketting, maximum | 200 m
Opmerking (Lengte van de sensorketting) | Cable length and cross-section change the voltage drop dependiing on the output current
Opmerking (Serieschakeling) | Unlimited number of devices, oberserve external line fusing, max. 31 devices in case of serial diagnostic SD
aansluitwijze | Aansluitstekker M12, 8-polig
Mechanische gegevens - Afmetingen
Lengte van de sensor | 40 mm
Breedte van de sensor | 40 mm
Hoogte van de sensor | 177,5 mm
Omgevingsvoorwaarden
Afdichtingsgraad | IP65 IP67
Omgevingstemperatuur | -25 ... +55 °C
Opslag- en transporttemperatuur | -25 ... +70 °C
Relatieve vochtigheid, minimum | 30 %
Relatieve vochtigheid, maximum | 95 %
Opmerking (relatieve vochtigheid) | niet-condenserend geen berijping
Trillingsvastheid | 10 … 150 Hz, Amplitude 0,35 mm / 5 g
schokbestendig | 30 g / 11 ms
Beschermklasse | III
Toegelaten opstelhoogte boven NN, maximum | 2.000 m
Omgevingsvoorwaarden - Isolatieparameters
Nominale isolatiespanning Ui | 32 VDC
Nominale impulsspanningsvastheid Uimp | 0,8 kV
Overspanningscategorie | III
Vervuilingsgraad | 3
Elektrische gegevens
Bedrijfsspanning | 24 VDC -15 % / +10 %
Nullaststroom I0, typisch | 100 mA
Stroomverbruik bij magneet AAN, gemiddelde waarde | 350 mA
Stroomverbruik bij magneet AAN, piekwaarde | 550 mA / 10 ms
Nominale bedrijfsspanning | 24 VDC
Nominale bedrijfsstroom | 1.100 mA
Voorwaardelijke nominale kortsluitstroom | 100 A
Externe kabelbeveiliging en toestelzekering | 2 A gG
Tijd voor operationeel, maximum | 4.000 ms
Schakelfrequentie, maximum | 1 Hz
Elektrische gegevens - magneetaansturing IN
Benaming, magneetaansturing | IN
Schakeldrempels | -3 V … 5 V (Low) 15 V … 30 V (High)
Stroomverbruik bij 24 V | 10 mA
Inschakelduur magneet | 100 %
Testimpulsduur, maximum | 5 ms
Testimpulsinterval, minimum | 40 ms
Classificatie ZVEI CB24I, daling | C0
Classificatie ZVEI CB24I, bron | C1 C2 C3
Elektrische gegevens - Veilige analoge ingangen
Benaming, veiligheidsingangen | X1 en X2
Schakeldrempels | −3 V … 5 V (Low) 15 V … 30 V (High)
Stroomverbruik bij 24 V | 5 mA
Testimpulsduur, maximum | 1 ms
Testimpulsinterval, minimum | 100 ms
Classificatie ZVEI CB24I, daling | C1
Classificatie ZVEI CB24I, bron | C1 C2 C3
Elektrische gegevens - Veilige digitale uitgangen
Benaming, veiligheidsuitgangen | Y1 en Y2
Nominale bedrijfsstroom (veiligheidsuitgangen) | 250 mA
Uitvoering van de schakelelementen | kortsluitvast, p-schakelend
Spanningsval Ud, maximum | 1 V
Lekstroom Ir, maximum | 0,5 mA
Spanning, gebruikscategorie DC-13 | 24 VDC
Stroom, gebruikscategorie DC-13 | 0,25 A
Testimpulsinterval, typisch | 1000 ms
Testimpulsduur, maximum | 1 ms
Classificatie ZVEI CB24I, bron | C1
Classificatie ZVEI CB24I, daling | C1
Elektrische gegevens - Diagnose-uitgang
Benaming, Diagnose-uitgangen | OUT
Uitvoering van de schakelelementen | kortsluitvast, p-schakelend
Spanningsval Ud, maximum | 2 V
Spanning, gebruikscategorie DC-13 | 24 VDC
Stroom, gebruikscategorie DC-13 | 0,05 A
Statusindicatie
Opmerking (LED-statusindicatie) | Bedrijfstoestand: gele LED Fout / functiestoring: rode LED Voedingsspanning UB: groene LED
Contactconfiguratie
Pin 1 | A1 Toevoerspanning UB
Pin 2 | X1 Veiligheidsingang 1
Pin 3 | A2 GND
Pin 4 | Y1 Veiligheidsuitgang 1
Pin 5 | OUT Diagnose-uitgang
Pin 6 | X2 Veiligheidsingang 2
Pin 7 | Y2 Veiligheidsuitgang 2
Pin 8 | IN magneetaansturing
Leveringsomvang
Leveringsomvang | Actuator must be ordered separately.
Toebehoren
Aanbeveling (bediensleutel) | MZM 100-B1.1
Opmerking
Opmerking (algemeen) | Zolang de bedieneenheid in de veiligheidsvergrendeling ingevoerd blijft, kan de ontgrendelde beschermvoorziening opnieuw vergrendeld worden. De veiligheidsuitgangen worden dan opnieuw ingeschakeld, zodat de beschermvoorziening niet geopend moet worden.
Schmersal Nederland B.V., Lorentzstraat 31, 3846 AV Harderwijk
De genoemde gegevens en informatie zijn zorgvuldig gecontroleerd. Afbeeldingen kunnen afwijken van het origineel. Verdere technische gegevens zijn te vinden in de handleiding. Technische wijzigingen en fouten voorbehouden.
Gegenereerd op 04-06-2025 09:51