## Worksheet
MZM 100 B ST2-1P2PW2R60M-A-DU
| Aansluitstekker M12, 8-polig arbeidsstroomprincipe Automatische vasthouding Veiligheidsvergrendelingen met een nieuw en uniek werkingsprincipe 40 mm x 179 mm x 40 mm Contactloos gecodeerd elektronisch systeem | Kunststofbehuizing Max. lengte van de sensorketting 200 m 3 LEDs ter weergave van de bedrijfsstatus De sensortechnologie laat een afwijking tussen de bediensleutel en de veiligheidsvergrendeling toe van ± 5 mm verticaal en ± 3 mm horizontaal Intelligente diagnose Zelfbewakende serieschakeling
Bestelvoorbeeld
Opmerking (leverbaarheid) | Niet meer verkrijgbaar!
Typebenaming van het product | MZM 100 B ST2-1P2PW2R60M-A-DU
Artikelnummer (bestelnummer) | 103047170
EAN (Europees Artikel Nummer) | 4030661619903
eCl@ss number, version 12.0 | 27-27-26-03
eCl@ss number, version 11.0 | 27-27-26-03
eCl@ss nummer, versie 9.0 | 27-27-26-03
ETIM number, version 7.0 | EC002593
ETIM number, version 6.0 | EC002593
Certificeringen - Voorschriften
Certificaten | TÜV cULus UKCA
Algemene gegevens
Voorschriften | EN ISO 13849-1 EN ISO 14119 EN IEC 60947-5-3 EN IEC 61508
algemene informatie | Universele codering
Codeerniveau volgens EN ISO 14119 | gering
Werkingsprincipe | inductief
Materiaal van de behuizing | Kunststof, glasvezelversterkte thermoplast, zelfdovend
Reactietijd, maximum | 150 ms
Risicotijd, maximum | 150 ms
Brutogewicht | 624 g
Algemene gegevens - Eigenschappen
arbeidsstroomprincipe | Ja
Bewaking van de bedieningssleutel | Ja
Arrêtering | Ja
Kortsluitdetectie mogelijk | Ja
Dwarssluitingsherkenning | Ja
Serieschakeling | Ja
Veiligheidsfuncties | Ja
Geïntegreerde weergave, status | Ja
Aantal veiligheidscontacten | 2
Classificatie
Normen, voorschriften: | EN ISO 13849-1 EN IEC 61508
Veiligheidsclassificatie - Arrêteerfunctie
Performance Level, tot | e
Sturingscategorie | 4
PFH waarde | 3,54 x 10⁻⁹ /h
Safety Integrity Level (SIL), erin passen | 3
Gebruiksduur | 20 Jaar (Jaren)
Mechanische gegevens
Mechanische levensduurduur, minimum | 1.000.000 schakelingen
Opmerking (mechanische levensduurduur) | Bedieningssnelheid ≤ 0,5 m/s Schakelingen voor deuren ≤ 5 kg
Houdkracht, typisch | 750 N
Houdkracht, gegarandeerd | 500 N
Arrêteerkracht | 60 N
Uitvoering van de bevestigingsschroeven | 2x M6
Tightening torque of the fixing screws | 8 Nm
Mechanische gegevens - schakelafstanden volgens EN IEC 60947-5-3
Verzekerde inschakelafstand &quot;IN&quot; Sao | 0 mm
Verzekerde uitschakelafstand &quot;UIT&quot; Sar | 1 mm
Mechanische gegevens - Aansluittechniek
Length of sensor chain, maximum | 200 m
Note (length of the sensor chain) | Cable length and cross-section change the voltage drop dependiing on the output current
Note (series-wiring) | Unlimited number of devices, oberserve external line fusing, max. 31 devices in case of serial diagnostic SD
aansluitwijze | Aansluitstekker M12, 8-polig
Mechanische gegevens - Afmetingen
Lengte van de sensor | 40 mm
Breedte van de sensor | 40 mm
Hoogte van de sensor | 177,5 mm
Omgevingsvoorwaarden
Afdichtingsgraad | IP65 IP67
Ambient temperature | -25 ... +55 °C
Storage and transport temperature | -25 ... +70 °C
Relatieve vochtigheid, minimum | 30 %
Relatieve vochtigheid, maximum | 95 %
Opmerking (relatieve vochtigheid) | niet-condenserend geen berijping
Trillingsvastheid volgens EN 60068-2-6 | 10 … 150 Hz, Amplitude 0,35 mm / 5 g
schokbestendig | 30 g / 11 ms
Beschermklasse | III
Toegelaten opstelhoogte boven NN, maximum | 2.000 m
Omgevingsvoorwaarden - Isolatieparameters
Nominale isolatiespanning Ui | 32 VDC
Nominale impulsspanningsvastheid Uimp | 0,8 kV
Overspanningscategorie | III
Vervuilingsgraad volgens VDE 0100 | 3
Elektrische gegevens
Operating voltage | 24 VDC -15 % / +10 %
No-load supply current I0, typical | 100 mA
Current consumption with magnet ON, average | 350 mA
Current consumption with magnet ON, peak | 550 mA / 10 ms
Rated operating voltage | 24 VDC
Nominale bedrijfsstroom | 1.100 mA
Voorwaardelijke nominale kortsluitstroom volgens EN 60947-5-1 | 100 A
External wire and device fuse rating | 2 A gG
Tijd voor operationeel, maximum | 4.000 ms
Schakelfrequentie, maximum | 1 Hz
Elektrische gegevens - magneetaansturing IN
Benaming, magneetaansturing | IN
Schakeldrempels | -3 V … 5 V (Low) 15 V … 30 V (High)
Stroomverbruik bij 24 V | 10 mA
Magnet switch-on time | 100 %
Test pulse duration, maximum | 5 ms
Test pulse interval, minimum | 40 ms
Classificatie ZVEI CB24I, daling | C0
Classificatie ZVEI CB24I, bron | C1 C2 C3
Elektrische gegevens - Veilige analoge ingangen
Benaming, veiligheidsingangen | X1 en X2
Schakeldrempels | −3 V … 5 V (Low) 15 V … 30 V (High)
Stroomverbruik bij 24 V | 5 mA
Test pulse duration, maximum | 1 ms
Test pulse interval, minimum | 100 ms
Classificatie ZVEI CB24I, daling | C1
Classificatie ZVEI CB24I, bron | C1 C2 C3
Elektrische gegevens - Veilige digitale uitgangen
Benaming, veiligheidsuitgangen | Y1 en Y2
Nominale bedrijfsstroom (veiligheidsuitgangen) | 250 mA
Uitvoering van de schakelelementen | kortsluitvast, p-schakelend
Spanningsval Ud, maximum | 1 V
Lekstroom Ir, maximum | 0,5 mA
Spanning, gebruikscategorie DC-13 | 24 VDC
Stroom, gebruikscategorie DC-13 | 0,25 A
Test pulse interval, typical | 1000 ms
Test pulse duration, maximum | 1 ms
Classificatie ZVEI CB24I, bron | C1
Classificatie ZVEI CB24I, daling | C1
Elektrische gegevens - Diagnose-uitgang
Benaming, Diagnose-uitgangen | OUT
Uitvoering van de schakelelementen | kortsluitvast, p-schakelend
Spanningsval Ud, maximum | 2 V
Spanning, gebruikscategorie DC-13 | 24 VDC
Stroom, gebruikscategorie DC-13 | 0,05 A
Statusindicatie
Opmerking (LED-statusindicatie) | Bedrijfstoestand: gele LED Fout / functiestoring: rode LED Voedingsspanning UB: groene LED
Contactconfiguratie
Pin 1 | A1 Toevoerspanning UB
Pin 2 | X1 Veiligheidsingang 1
Pin 3 | A2 GND
Pin 4 | Y1 Veiligheidsuitgang 1
Pin 5 | OUT Diagnose-uitgang
Pin 6 | X2 Veiligheidsingang 2
Pin 7 | Y2 Veiligheidsuitgang 2
Pin 8 | IN magneetaansturing
Leveringsomvang
Leveringsomvang | Actuator must be ordered separately.
Toebehoren
Aanbeveling (bediensleutel) | MZM 100-B1.1
Opmerking
Opmerking (algemeen) | Zolang de bedieneenheid in de veiligheidsvergrendeling ingevoerd blijft, kan de ontgrendelde beschermvoorziening opnieuw vergrendeld worden. De veiligheidsuitgangen worden dan opnieuw ingeschakeld, zodat de beschermvoorziening niet geopend moet worden.
Schmersal Nederland B.V., Lorentzstraat 31, 3846 AV Harderwijk
De genoemde gegevens en informatie zijn zorgvuldig gecontroleerd. Afbeeldingen kunnen afwijken van het origineel. Verdere technische gegevens zijn te vinden in de handleiding. Technische wijzigingen en fouten voorbehouden.
Gegenereerd op 22-11-2024 11:40