## Worksheet
EX-BNS 250-11Z-3GD 20M
Explosiebeveiliging voor ATEX zones 2 en 22 Kunststofbehuizing Ongevoelig voor zijdelingse afwijking geen mechanische slijtage
Bestelvoorbeeld
Typebenaming van het product | EX-BNS 250-11Z-3GD 20M
Artikelnummer (bestelnummer) | 103045521
EAN (Europees Artikel Nummer) | 4030661565095
eCl@ss number, version 12.0 | 27-27-44-01
eCl@ss number, version 11.0 | 27-27-24-02
eCl@ss nummer, versie 9.0 | 27-27-24-02
ETIM number, version 7.0 | EC002544
ETIM number, version 6.0 | EC002544
Explosiebeveiliging
Explosiebeveiliging: voorschriften | EN IEC 60079-0 EN IEC 60079-15 EN 60079-31
Explosiebeveiligingszones | 2 22
Explosiebeveiligingscategorie | 3G 3D
Explosiebeveiligingsmarkering | EX II 3G Ex nC IIC T6 Gc X EX II 3D Ex tc IIIC T80°C Dc X
Verklaring van de fabricant | ATEX Zone 2 en 22
Algemene gegevens
Bouwvorm van de behuizing | Blok
Inbouwcondities (mechanische) | niet vlak
Materiaal van de behuizing | Kunststof, glasvezelversterkte thermoplast
Brutogewicht | 680 g
Algemene gegevens - Eigenschappen
Codering | Ja
Voorwaarde voor de veiligheidsmodule | Ja
Aantal verbreekcontacten | 1
Aantal maakcontacten | 1
Aantal kabeladers | 4
Classificatie
Normen, voorschriften: | EN ISO 13849-1
Gebruiksduur | 20 Jaar (Jaren)
Veiligheidsclassificatie: - Veiligheidsuitgangen
B10D-waarde, verbreekcontact/maakcontact (NC/NO) | 25.000.000 schakelingen
Mechanische gegevens
Bedienelement | Magneet
Slagenergie, maximum | 7 J
Bewegingsrichting | Frontaal ten opzichte van de actieve zijde
Mechanische gegevens - schakelafstanden volgens EN IEC 60947-5-3
Verzekerde inschakelafstand &quot;IN&quot; Sao | 4 mm
Verzekerde uitschakelafstand &quot;UIT&quot; Sar | 14 mm
Mechanische gegevens - Aansluittechniek
Lengte van de kabel | 20 m
aansluitwijze | Kabel
Aderdoorsnede | 0,25 mm2
Aderdoorsnede | 23 AWG
Materiaal van de kabelmantel | PVC
Mechanische gegevens - Afmetingen
Lengte van de sensor | 13 mm
Breedte van de sensor | 33 mm
Hoogte van de sensor | 25 mm
Omgevingsvoorwaarden
Afdichtingsgraad | IP67
Ambient temperature | -25 ... +70 °C
Storage and transport temperature | -25 ... +70 °C
Trillingsvastheid volgens EN 60068-2-6 | 10…55 Hz, amplitude 1 mm
schokbestendig | 30 g / 11 ms
Elektrische gegevens
Schakelspanning, maximum | 24 VDC
Schakelstroom; maximum | 0,1 A
Schakelvermogen, maximum | 1 W
Schakelelement | 1 maakcontact (NO), 1 verbreekcontact (NG)
Schakelfrequentie, maximum | 5 Hz
Elektrische gegevens - Digitale uitgang
Uitvoering | Diverse, Reed-contact
Leveringsomvang
Leveringsomvang | Actuator must be ordered separately.
Toebehoren
Aanbeveling (bediensleutel) | EX-BPS 250-3G/D
Aanbeveling veiligheidsschakelcomponent | SRB-E-301ST SRB-E-201LC
Opmerking
Opmerking (algemeen) | Afbeelding van de contactsymbolen bij gesloten beschermvoorziening. De contactconfiguraties voor versies met of zonder LED zijn identiek.
Schmersal Nederland B.V., Lorentzstraat 31, 3846 AV Harderwijk
De genoemde gegevens en informatie zijn zorgvuldig gecontroleerd. Afbeeldingen kunnen afwijken van het origineel. Verdere technische gegevens zijn te vinden in de handleiding. Technische wijzigingen en fouten voorbehouden.
Gegenereerd op 09-01-2025 15:49