## Worksheet
EDL.VGN
Bestelvoorbeeld
Typebenaming van het product | EDL.VGN
Artikelnummer (bestelnummer) | 101006217
EAN (Europees Artikel Nummer) | 4030661548111
eCl@ss number, version 12.0 | 27-37-12-11
eCl@ss number, version 11.0 | 27-37-12-11
eCl@ss nummer, versie 9.0 | 27-37-12-11
ETIM number, version 7.0 | EC000223
ETIM number, version 6.0 | EC000223
Certificeringen - Voorschriften
Certificaten | cULus
Algemene gegevens
Voorschriften | EN IEC 60947-5-1 EN IEC 60947-1
Uitvoering | Frontplaatmontage Verlichte drukknop
Bouwvorm | Rond Tactile
Afdichtingstype | Vormafdichtingen
Materiaal van de bedieningsdeel | Kunststof
Materiaal van de frontring | Aluminium
Kleur von de bedieningsdeel | Groen
Kleur van de frontring | Zilver
Brutogewicht | 40 g
Algemene gegevens - Eigenschappen
Verlichting mogelijk | Ja
bevestigingsflens | Ja
Aftasting mogelijk | Ja
Volledig geïsoleerd: | Ja
Number of contact elements, maximum | 2
Mechanische gegevens
Ontgrendeling | zonder
Mechanische levensduurduur, minimum | 1.000.000 schakelingen
Slaglengte | 5 mm
Bedieningskracht, ongeveer | 1,5 N
Bevestiging | Centrale moer
Aandraaimoment van de schroeven | 0,6 Nm
Mechanische gegevens - Afmetingen
Hoogte | 3 mm
Totale diameter | 35 mm
Hoogte van de Tastvlak | 0,5 mm
Diametert van de Tastvlak | 20 mm
Mounting diameter | 30,5 mm
Dikte van de frontplaat, minimum | 1,5 mm
Dikte van de frontplaat, maximum | 6 mm
Rastermaat | 40 x 50 mm
Omgevingsvoorwaarden
Afdichtingsgraad | IP65
Ambient temperature | -25 ... +75 °C
Trillingsvastheid volgens EN 60068-2-6 | 5 g
schokbestendig
Elektrische gegevens
Schakelfrequentie | 1.200 /h
Schmersal Nederland B.V., Lorentzstraat 31, 3846 AV Harderwijk
De genoemde gegevens en informatie zijn zorgvuldig gecontroleerd. Afbeeldingen kunnen afwijken van het origineel. Verdere technische gegevens zijn te vinden in de handleiding. Technische wijzigingen en fouten voorbehouden.
Gegenereerd op 12-01-2025 14:53