## Worksheet
EX-SLC440-ER-0650-30-H
Ex-Zone 1 en 21 Resolutie 14 en 30 mm Geïntegreerde bewaking extern relais Straalcodering
Bestelvoorbeeld
Typebenaming van het product | EX-SLC440-ER-0650-30-H
Artikelnummer (bestelnummer) | 103047639
EAN (Europees Artikel Nummer) | 4030661619194
eCl@ss number, version 12.0 | 27-27-27-04
eCl@ss number, version 11.0 | 27-27-27-04
eCl@ss nummer, versie 9.0 | 27-27-27-04
ETIM number, version 7.0 | EC002549
ETIM number, version 6.0 | EC002549
Certificeringen - Voorschriften
Certificaten | ATEX
Explosiebeveiliging
Explosiebeveiliging: voorschriften | EN IEC 60079-0 EN 60079-1 EN 60079-28 EN 60079-31
Explosiebeveiligingszones | 1 21
Explosiebeveiligingscategorie | 2G 2D
Explosiebeveiligingsmarkering | EX II 2G Ex db op is IIA T6 Gb EX II 2D Ex op is tb IIIC T80°C Db
Algemene gegevens
Voorschriften | EN IEC 61496-2 EN IEC 62061 EN ISO 13849-1 EN IEC 61496-1
Materiaal van de behuizing | Shatterproof glass
Reactietijd, maximum | 10 ms
Reaction time with beam coding A, maximum | 15 ms
Algemene gegevens - Eigenschappen
Herstartblokkering | Ja
Bewaking extern relais geïntegreerd | Ja
Met straalcodering | Ja
Blanking | Ja
7-segmentdisplay | Ja
Geïntegreerde weergave, status | Ja
Geïntegreerde weergave, diagnose | Ja
Aantal veilige digitale uitgangen | 2
Aantal stralen | 32
Classificatie
Normen, voorschriften: | EN ISO 13849-1 EN IEC 62061
Performance Level, tot | e
Categorie volgens EN ISO 13849 | 4
PFH waarde | 5,14 x 10⁻⁹ /h
Safety Integrity Level (SIL), geschikt voor toepassingen in | 3
Gebruiksduur | 20 Jaar (Jaren)
Veiligheidstype volgens IEC 61496-1 | 4
Mechanische gegevens
Hoogte van het veiligheidsveld | 650 mm
Reikwijdte, veiligheidsveld, minimum | 4 m
Reikwijdte, veiligheidsveld, maximum | 20 m
Laserdiode Golflengte | 850 nm
Mechanische gegevens - Aansluittechniek
aansluitwijze | Aansluitstekker
Aansluitingen stekker, ontvanger | Inbouwstekker M12, 8-polig
Aansluitingen stekker, zender | Inbouwstekker M12, 4-polig
Mechanische gegevens - Afmetingen
Breedte van de sensor | 100 mm
Omgevingsvoorwaarden
Afdichtingsgraad | IP66
Ambient temperature | -25 ... +50 °C
Storage and transport temperature | -25 ... +70 °C
Elektrische gegevens
Schakelspanning OSSD, hoog-signaal | 24 V
Elektrische gegevens - Veilige digitale uitgangen
Uitgangsstroom (veiligheidsuitgang), maximum | 0,25 A
Uitvoering van de schakelelementen | kortsluitvast, p-schakelend
Leveringsomvang
Leveringsomvang | Set met 2 montagebeugels
Toebehoren
Aanbeveling veiligheidsschakelcomponent | SRB-E 301
Opmerking
Opmerking (algemeen) | In geval van een fout (onderbreking van de 0 V kabel) bedraagt de lekstroom maximaal 1 mA.
Schmersal Nederland B.V., Lorentzstraat 31, 3846 AV Harderwijk
De genoemde gegevens en informatie zijn zorgvuldig gecontroleerd. Afbeeldingen kunnen afwijken van het origineel. Verdere technische gegevens zijn te vinden in de handleiding. Technische wijzigingen en fouten voorbehouden.
Gegenereerd op 05-01-2025 11:55