## Worksheet
AZS 2305.1 110 VAC
Veiligheidstijdrelais Instelbare tijd 0,1 s tot 99 min 3 veiligheidscontacten 2 Signaaluitgangen
Bestelvoorbeeld
Opmerking (leverbaarheid) | Niet meer verkrijgbaar!
Typebenaming van het product | AZS 2305.1 110 VAC
Artikelnummer (bestelnummer) | 101126704
EAN (Europees Artikel Nummer) | 4030661058993
eCl@ss number, version 12.0 | 27-37-18-19
eCl@ss number, version 11.0 | 27-37-18-19
eCl@ss nummer, versie 9.0 | 27-37-18-19
ETIM number, version 7.0 | EC001449
ETIM number, version 6.0 | EC001449
Certificeringen - Voorschriften
Certificaten | cULus
Algemene gegevens
Voorschriften | BG-GS-ET-20 EN IEC 62061 EN ISO 13849-1 EN IEC 60947-5-1 EN IEC 60947-5-3 EN IEC 60947-5-5 EN IEC 60204-1 EN IEC 60947-1
Materiaal van de behuizing | Kunststof, glasvezelversterkte thermoplast
Brutogewicht | 445 g
Algemene gegevens - Eigenschappen
Draadbreukdetectie | Ja
Dwarssluitingsherkenning | Ja
Met automatische resetfunctie | Ja
Reset na onderbreking van de aansluitspanning | Ja
Aardlekdetectie | Ja
Geïntegreerde weergave, status | Ja
Aantal LED&apos;s | 1
Aantal verbreekcontacten | 1
Aantal maakcontacten | 1
Aantal niet-vertraagde halfgeleideruitgangen met signaalfunctie | 2
Aantal veiligheidscontacten | 3
Aantal signaaluitgangen | 2
Classificatie
Normen, voorschriften: | EN IEC 61508
Performance Level, tot | d
Categorie volgens EN ISO 13849 | 3
PFH waarde | 1,00 x 10⁻⁷ /h
Safety Integrity Level (SIL), geschikt voor toepassingen in | 2
Gebruiksduur | 20 Jaar (Jaren)
Mechanische gegevens
Bevestiging | Snelbevestiging voor DIN-rail volgens DIN EN 60715
Mechanische gegevens - Aansluittechniek
aansluitwijze | stijf of flexibel Schraubanschluss M20 x 1.5
Kabeldoorsnede, maximum | 4 mm²
Opmerking (kabeldoorsnede) | Alle specificaties inclusief adereindhulzen.
Aandraaimoment van de klemmen | 0,4 Nm
Mechanische gegevens - Afmetingen
Breedte | 55 mm
Hoogte | 75 mm
Diepte | 110 mm
Omgevingsvoorwaarden
Beschermingsgraad van de behuizing | IP40
Beschermingsgraad van de inbouwruimte | IP54
Beschermingsgraad van de klemmen of aansluitingen | IP20
Ambient temperature | +0 ... +55 °C
Storage and transport temperature | -25 ... +70 °C
Trillingsvastheid volgens EN 60068-2-6 | 10 ... 55 Hz, Amplitude 0,35 mm
schokbestendig | 30 g / 11 ms
Omgevingsvoorwaarden - Isolatieparameters
Nominale impulsspanningsvastheid Uimp | 4 kV
Overspanningscategorie | III
Vervuilingsgraad volgens VDE 0110 | 2
Elektrische gegevens
Frequentiebereik | 50 Hz 60 Hz
Operating voltage | 110 VAC -15 % / +15 %
Rated operating voltage | 110 VAC
Nominale voedingsspanning bij AC 50 Hz, minimum | 20,4 VAC
Nominale voedingsspanning bij AC 50 Hz, maximum | 26,4 VAC
Nominale voedingsspanning bij AC 60 Hz, minimum | 20,4 VAC
Nominale voedingsspanning bij AC 60 Hz, maximum | 26,4 VAC
Stroomverbruik | 5 W
Contactweerstand, maximum | 0,1 Ω
Opmerking (contactweerstand) | In nieuwe toestand
Afvalvertraging bij stroomuitval, typisch | 80 ms
Afvalvertraging bij noodstop, typisch | 20 ms
Opkomvertraging bij automatische start, typisch | 100 ms
Opkomvertraging bij RESET, typisch | 20 ms
Elektrische gegevens - Veilige relaisuitgangen
Spanning, gebruikscategorie AC-15 | 250 VAC
Stroom, gebruikscategorie AC-15 | 2 A
Spanning, gebruikscategorie DC-13 | 24 VDC
Stroom, gebruikscategorie DC-13 | 2 A
Schakelvermogen, minimum | 10 VDC
Schakelvermogen, minimum | 10 mA
Schakelvermogen, maximum | 250 VAC
Schakelvermogen, maximum | 8 A
Elektrische gegevens - Digitale ingangen
Ingangssignaal, HIGH-signaal &quot;1&quot; | 10 … 30 VDC
Ingangssignaal, LOW-signaal &quot;0&quot; | 0 … 2 VDC
Leidingweerstand, maximum | 40 Ω
Elektrische gegevens - Digitale uitgang
Spanning, gebruikscategorie DC-12 | 24 VDC
Stroom, gebruikscategorie DC-12 | 0,1 A
Elektrische gegevens - Relaisuitgangen (hulpcontacten)
Schakelvermogen, maximum | 24 VDC
Schakelvermogen, maximum | 2 A
Elektrische gegevens - Elektromagnetische compatibiliteit (EMV)
EMC bestendigheid | EMC-Richtlijn
Geïntegreerde systeemdiagnose(ISD)
Opmerking (ISD-fout) | De volgende fouten worden door de veiligheidsmodules herkend en door ISD weergegeven.
Fout | Niet-aantrekken of niet-afvallen van de veiligheidsrelais Fout aan de ingangsschakelingen of aan de relaisaansturingen van de veiligheidsmodule Verschillende tijdinstelling tussen kanaal I en kanaal II Dwarssluitingen aan de ingangskabels Onderbreking van de ingangskabels
Andere gegevens
Opmerking (toepassingen) | Veiligheidstijdrelais
Opmerking
Opmerking (algemeen) | Inductieve verbruikers (externe relais, enz.) zijn via een aangepaste bedrading te ontstoren.
Schakelvoorbeeld
Opmerking (schakelvoorbeeld) | Het schakelvoorbeeld is afgebeeld bij gesloten beschermvoorzieningen en in spanningsloze toestand. De ISD-tabellen (geïntegreerde systeemdiagnose) voor analyse van de foutmeldingen en hun oorzaken worden in bijlage vermeld. Voor het bewaken van een veiligheidsdeur bij installaties met gevaarlijke naloopbewegingen tot PL d en categorie 3 Tijdbewaking voor het ontgrendelen van veiligheidsvergrendelingen. De veiligheidsvergrendeling ontgrendelt de beschermvoorziening pas nadat de ingestelde tijd verstreken is. De tijd wordt gestart nadat de externe relais afgevallen zijn.
Schmersal Nederland B.V., Lorentzstraat 31, 3846 AV Harderwijk
De genoemde gegevens en informatie zijn zorgvuldig gecontroleerd. Afbeeldingen kunnen afwijken van het origineel. Verdere technische gegevens zijn te vinden in de handleiding. Technische wijzigingen en fouten voorbehouden.
Gegenereerd op 19-03-2025 02:50