## Worksheet
Z1R 256-11Z-U90
| Bevestigingsmaten volgens EN 50047 Kunststofbehuizing Dubbel geïsoleerd 58 mm x 50,5 mm x 31 mm | In hoge mate olie- en benzinebestendig Grote keuze in bedieningselementen Bedieningselementen 4 x 90° omzetbaar
Bestelvoorbeeld
Opmerking (leverbaarheid) | Niet meer verkrijgbaar!
Typebenaming van het product | Z1R 256-11Z-U90
Artikelnummer (bestelnummer) | 101188606
EAN (Europees Artikel Nummer) | 4030661344690
eCl@ss number, version 12.0 | 27-27-26-01
eCl@ss number, version 11.0 | 27-27-26-01
eCl@ss nummer, versie 9.0 | 27-27-26-01
ETIM number, version 7.0 | EC000030
ETIM number, version 6.0 | EC000030
Certificeringen - Voorschriften
Certificaten | cULus CCC
Algemene gegevens
Voorschriften | BG-GS-ET-15 EN ISO 13849-1 EN IEC 60947-5-1
Bouwvorm van de behuizing | Bouwvorm volgens de norm
Materiaal van de behuizing | Kunststof, glasvezelversterkt
Brutogewicht | 80 g
Classificatie
Normen, voorschriften: | EN ISO 13849-1
Gebruiksduur | 20 Jaar (Jaren)
Mechanische gegevens
Bedienelement | rolhefboom
Mechanische levensduurduur, minimum | 20.000.000 schakelingen
Bedieningskracht, minimum | 9 N
Gedwongen verbrekingskracht, minimum | 19 N
Mechanische gegevens - Afmetingen
Lengte van de sensor | 31 mm
Breedte van de sensor | 58 mm
Hoogte van de sensor | 78,5 mm
Omgevingsvoorwaarden
Ambient temperature | -30 ... +80 °C
Omgevingsvoorwaarden - Isolatieparameters
Nominale isolatiespanning Ui | 500 V
Nominale impulsspanningsvastheid Uimp | 6 kV
Elektrische gegevens
Thermische stroom | 10 A
Voorwaardelijke nominale kortsluitstroom volgens EN 60947-5-1 | 1.000 A
Gebruikscategorie AC-15 | 4 A
Gebruikscategorie DC-13 | 24 VDC
Gebruikscategorie DC-13 | 1 A
Schakelfrequentie | 5.000 /h
Materiaal van de contacten, elektrisch | Zilver
Schmersal Nederland B.V., Lorentzstraat 31, 3846 AV Harderwijk
De genoemde gegevens en informatie zijn zorgvuldig gecontroleerd. Afbeeldingen kunnen afwijken van het origineel. Verdere technische gegevens zijn te vinden in de handleiding. Technische wijzigingen en fouten voorbehouden.
Gegenereerd op 24-02-2025 13:05