## Worksheet
AZM 161SK-12/12RI-024-B1
| 1 kabelingang M 20 x 1.5 Schroefaansluiting Zijdelingse hulpontgrendeling Compacte bouwvorm Vergrendeling met sluitbeveiliging Individuele codering | Codeerniveau HOOG volgens ISO 14119 Dubbel geïsoleerd Hoge vasthoudkracht Lange levensduur 130 mm x 90 mm x 30 mm Zeer geschikt voor schuifdeuren
Bestelvoorbeeld
Typebenaming van het product | AZM 161SK-12/12RI-024-B1
Artikelnummer (bestelnummer) | 101213351
EAN (Europees Artikel Nummer) | 4030661396002
eCl@ss number, version 12.0 | 27-27-26-03
eCl@ss number, version 11.0 | 27-27-26-03
eCl@ss nummer, versie 9.0 | 27-27-26-03
ETIM number, version 7.0 | EC002593
ETIM number, version 6.0 | EC002593
Certificeringen - Voorschriften
Certificaten | IFA cULus CCC
Algemene gegevens
Voorschriften | EN ISO 13849-1 EN ISO 14119 EN IEC 60947-5-1
algemene informatie | Individuele codering
Codeerniveau volgens EN ISO 14119 | hoog
Werkingsprincipe | elektromechanisch
Materiaal van de behuizing | Kunststof, glasvezelversterkte thermoplast
Materiaal van de bedieningssleutel | Roestvrij staal
Brutogewicht | 490 g
Algemene gegevens - Eigenschappen
ruststroomprincipe | Ja
hulpontgrendeling | Ja
Aantal aanlooprichtingen | 3
Aantal hulpcontacten | 2
Aantal veiligheidscontacten | 4
Classificatie
Normen, voorschriften: | EN ISO 13849-1
Performance Level, tot | c
Categorie volgens EN ISO 13849 | 1
B10D Normally-closed contact (NC) | 2.000.000 schakelingen
Note | Electrical life on request.
B10D Normally-open contact (NO) | 1.000.000 schakelingen
Note | at 10% Ie and ohmic load
Gebruiksduur | 20 Jaar (Jaren)
Classificatie - Foutuitsluiting
Opgelet: | Bruikbaar wanneer een foutuitsluiting voor een gevaarlijke beschadiging van de 1-kanalige mechaniek toegelaten is en voldoende bescherming tegen manipulatie gegarandeerd is.
Performance Level, tot | d
Categorie volgens EN ISO 13849 | 3
Note | for 2-channel use and with suitable logic unit.
Gebruiksduur | 20 Jaar (Jaren)
Veiligheidsclassificatie - Vergrendelfunctie
Performance Level, tot | e
Note (Performance Level) | Information for the safety classification of the guard locking function is documented in the &quot;Operating instructions&quot; or in the &quot;Operation and mounting&quot; instructions.
Mechanische gegevens
Bedieningsradius, minimum | 150 mm
Mechanische levensduurduur, minimum | 1.000.000 schakelingen
Speling bedieningssleutel in bedieningsrichting | 5,5 mm
Blokkeerkracht FZh volgens IOS14119 | 2.000 N
Blokkeerkracht Fmax, maximum | 2.600 N
Arrêteerkracht | 30 N
gedwongen verbrekingsweg | 10 mm
Positive break force per NC contact, minimum | 10 N
Gedwongen verbrekingskracht, minimum | 20 N
Max. bedieningssnelheid | 2 m/s
Bevestiging | Schroeven
Uitvoering van de bevestigingsschroeven | 3x M6
Tightening torque of the fastening screws for the housing cover | 0,6 Nm
Note | The tightening sequence of the cover screws must be observed. This can be found in the attached drawing in the “Pictures” tab.
Mechanische gegevens - Aansluittechniek
Kabelingang | 4 x M16 x 1,5
aansluitwijze | Schroefaansluitklemmen
Draaddoorsnede, minimum | 0,25 mm²
Kabeldoorsnede, maximum | 1,5 mm²
Opmerking (kabeldoorsnede) | Alle specificaties inclusief adereindhulzen.
Allowed type of cable | solid single-wire solid multi-wire flexible
Mechanische gegevens - Afmetingen
Lengte van de sensor | 30 mm
Breedte van de sensor | 130 mm
Hoogte van de sensor | 90 mm
Omgevingsvoorwaarden
Afdichtingsgraad | IP67
Ambient temperature | -30 ... +60 °C
Storage and transport temperature | -25 ... +85 °C
Opmerking (relatieve vochtigheid) | niet-condenserend geen berijping
Beschermklasse | II
Toegelaten opstelhoogte boven NN, maximum | 2.000 m
Omgevingsvoorwaarden - Isolatieparameters
Nominale isolatiespanning Ui | 250 VAC
Nominale impulsspanningsvastheid Uimp | 4 kV
Elektrische gegevens
Thermische stroom | 6 A
Nominale voedingsspanning | 24 VAC/DC
Voorwaardelijke nominale kortsluitstroom volgens EN 60947-5-1 | 1.000 A
Stroomverbruik, maximum | 10 W
Schakelelement | Maakcontact (NO), verbreekcontact (NG)
Schakelprincipe | Tastschakeling, gedwongen verbrekend contact
Schakelfrequentie | 1.000 /h
Materiaal van de contacten, elektrisch | Zilver
Elektrische gegevens - magneetaansturing IN
Magnet switch-on time | 100 %
Test pulse duration, maximum | 5 ms
Test pulse interval, minimum | 50 ms
Elektrische gegevens - Veiligheidscontacten
Spanning, gebruikscategorie AC-15 | 230 VAC
Stroom, gebruikscategorie AC-15 | 4 A
Spanning, gebruikscategorie DC-13 | 24 VDC
Stroom, gebruikscategorie DC-13 | 2,5 A
Elektrische gegevens - Hulpcontacten
Spanning, gebruikscategorie AC-15 | 230 VAC
Stroom, gebruikscategorie AC-15 | 4 A
Spanning, gebruikscategorie DC-13 | 24 VDC
Stroom, gebruikscategorie DC-13 | 2,5 A
Andere gegevens
Opmerking (toepassingen) | schuifbare beschermvoorziening afneembare beschermvoorziening scharnierbare beschermvoorziening
Leveringsomvang
Leveringsomvang | Bedieningssleutel kan niet bijbesteld worden! sleufafsluitstrip De bedieningssleutel is bij de levering inbegrepen
Opmerking
Opmerking (algemeen) | Draaipunt van het scharnier en bovenkant van de veiligheidsschakelaar plus 5 mm moeten een vlak vormen Kleinst mogelijke bedieningsradius bij draaibare beschermvoorzieningen via de brede kant van de bedieningssleutel 150 mm Kleinst mogelijke bedieningsradius bij draaibare beschermvoorzieningen via de smalle kant van de bedieningssleutel 180 mm De bedieningssleutel is niet apart leverbaar.
Opmerking (hulpontgrendeling) | Bij onderhoud, regeling, enz. Voor manuele ontgrendeling met driekantsleutel M5, als toebehoren verkrijgbaar
Schmersal Nederland B.V., Lorentzstraat 31, 3846 AV Harderwijk
De genoemde gegevens en informatie zijn zorgvuldig gecontroleerd. Afbeeldingen kunnen afwijken van het origineel. Verdere technische gegevens zijn te vinden in de handleiding. Technische wijzigingen en fouten voorbehouden.
Gegenereerd op 28-12-2024 17:08