## Worksheet
MKSC32
| zonder Afsperhuls 4 Contacten Montagediepte 70 mm 2 Schakelposities | Inbouwdiameter Ø 22,3 mm Bevestiging Gekartelde moer tot 6 mm Frontplaatdikte
Bestelvoorbeeld
Typebenaming van het product | MKSC32
Artikelnummer (bestelnummer) | 101005817
EAN (Europees Artikel Nummer) | 4030661615349
eCl@ss number, version 12.0 | 27-37-14-04
eCl@ss number, version 11.0 | 27-37-14-04
eCl@ss nummer, versie 9.0 | 27-37-14-04
ETIM number, version 7.0 | EC000632
ETIM number, version 6.0 | EC000632
Certificeringen - Voorschriften
Certificaten | cURus
Algemene gegevens
Voorschriften | EN IEC 60947-5-1 EN IEC 60947-1
Inbouwcondities (mechanische) | naar keuze
Materiaal van de frontring | Aluminium - geanodiseerd
Materiaal van de dichtbalg | Rubber
Materiaalsterke van de dichtingsbalg | 1 mm
Kleur van de frontring | Zilver
Kleur van de dichtbalg | Zwart
Brutogewicht | 156 g
Algemene gegevens - Eigenschappen
Buitengebruik | Ja
Galvanisch gescheiden contactbruggen | Ja
Verkrijgbaar in blokkerende versie | Ja
Aantal hulpcontacten | 4
Aantal richtingen | 2
Aantal maakcontacten per richting | 2
Aantal schakelposities | 2
Aantal schakelniveaus | 2
Mechanische gegevens
Blokkeerpositie | links rechts
Mechanische levensduurduur, minimum | 1.000.000 schakelingen
Bedieningskracht, ongeveer | 11 N
Bevestiging | Gekartelde moer
Mechanische gegevens - Aansluittechniek
aansluitwijze | Schraubanschluss M20 x 1.5
Draaddoorsnede, minimum | 0,5 mm²
Kabeldoorsnede, maximum | 2,5 mm²
Opmerking (kabeldoorsnede) | Alle specificaties inclusief adereindhulzen.
Mechanische gegevens - Afmetingen
Montagediepte | 70 mm
Lengte van de bedieningsmagneet | 77 mm
Mounting diameter | 22,3 mm
Dikte van de frontplaat, minimum | 1,5 mm
Dikte van de frontplaat, maximum | 6 mm
Inbouwdiameter volgens IEC/EN 60947-1 {mm} | 22.3 + 0.4 mm
Rastermaat | 80 x 80 mm
Omgevingsvoorwaarden
Afdichtingsgraad | IP65 IP67
Ambient temperature | -25 ... +80 °C
Trillingsvastheid volgens EN 60068-2-6 | 10 … 200 Hz, met 20 g
schokbestendig | 110 g / 4 ms - 30 g / 18 ms
Omgevingsvoorwaarden - Isolatieparameters
Nominale isolatiespanning Ui | 400 V
Nominale impulsspanningsvastheid Uimp | 4 kV
Vervuilingsgraad volgens IEC/EN 60947-1 | 3
Elektrische gegevens
Thermische stroom | 10 A
Gebruikscategorie AC-15 | 250 VAC
Gebruikscategorie AC-15 | 8 A
Gebruikscategorie DC-13 | 24 VDC
Gebruikscategorie DC-13 | 5 A
Schakelelement | 2 maakcontacten (NO) / 2 maakcontacten (NO)
Schakelprincipe | Tastschakeling
Schakelfrequentie | 1.200 /h
Opmerking
Opmerking (schakelposities) | Positie A, B
Schmersal Nederland B.V., Lorentzstraat 31, 3846 AV Harderwijk
De genoemde gegevens en informatie zijn zorgvuldig gecontroleerd. Afbeeldingen kunnen afwijken van het origineel. Verdere technische gegevens zijn te vinden in de handleiding. Technische wijzigingen en fouten voorbehouden.
Gegenereerd op 07-05-2024 17:09