## Worksheet
AZM300Z-I2-ST-1P2P-A-T
| Universele codering via RFID-technologie Aansluitstekker M12, 8-polig Diagnose-uitgang Paniekontgrendeling met Paniekontgrendeling Bewaking van de vergrendeling Codeerniveau HOOG volgens ISO 14119 arbeidsstroomprincipe hygiënisch design Afdichtingsgraad IP69 | geschikt voor aanbouw aan profielsystemen Kunststofbehuizing Manipulatiebeveiliging volgens de behoefte dankzij RFID-technologie 3 verschillende bedieningsrichtingen Compacte bouwvorm 3 LEDs ter weergave van de bedrijfsstatus Geschikt voor draai- en schuifdeuren Serieschakeling hulpontgrendeling
Bestelvoorbeeld
Typebenaming van het product | AZM300Z-I2-ST-1P2P-A-T
Artikelnummer (bestelnummer) | 103010774
EAN (Europees Artikel Nummer) | 4030661474274
eCl@ss number, version 12.0 | 27-27-26-03
eCl@ss number, version 11.0 | 27-27-26-03
eCl@ss nummer, versie 9.0 | 27-27-26-03
ETIM number, version 7.0 | EC002593
ETIM number, version 6.0 | EC002593
Certificeringen - Voorschriften
Certificaten | TÜV cULus ECOLAB FCC IC UKCA ANATEL
Algemene gegevens
Voorschriften | EN ISO 13849-1 EN ISO 14119 EN IEC 60947-5-3 EN IEC 61508
algemene informatie | Individuele codering, herhaald aanleren mogelijk
Codeerniveau volgens EN ISO 14119 | hoog
Werkingsprincipe | RFID
Frequency band RFID | 125 kHz
Transmitter output RFID, maximum | -6 dB/m
Materiaal van de behuizing | Kunststof, glasvezelversterkte thermoplast
Risicotijd, maximum | 200 ms
Reactietijd van de veiligheidsuitgangen in geval van uitschakeling door de actuator, maximaal | 100 ms
Reactietijd van de veiligheidsuitgangen bij uitschakeling door de veiligheidsingangen, maximaal | 1,5 ms
Brutogewicht | 648 g
Algemene gegevens - Eigenschappen
arbeidsstroomprincipe | Ja
Bewaking van de vergrendeling | Ja
Arrêtering | Ja
Paniekontgrendeling | Ja
Kortsluitdetectie mogelijk | Ja
Dwarssluitingsherkenning | Ja
Serieschakeling | Ja
Veiligheidsfuncties | Ja
Geïntegreerde weergave, status | Ja
Aantal aanlooprichtingen | 3
Aantal veilige digitale uitgangen | 2
Classificatie
Normen, voorschriften: | EN ISO 13849-1 EN IEC 61508
Veiligheidsclassificatie - Arrêteerfunctie
Performance Level, tot | e
Sturingscategorie | 4
PFH waarde | 5,20 x 10⁻¹⁰ /h
PFD waarde | 4,50 x 10⁻⁵
Safety Integrity Level (SIL), erin passen | 3
Gebruiksduur | 20 Jaar (Jaren)
Veiligheidsclassificatie - Vergrendelfunctie
Performance Level, tot | d
Sturingscategorie | 2
PFH waarde | 2,00 x 10⁻⁹ /h
PFD waarde | 1,80 x 10⁻⁴
Safety Integrity Level (SIL), geschikt voor toepassingen in | 2
Gebruiksduur | 20 Jaar (Jaren)
Mechanische gegevens
Mechanische levensduurduur, minimum | 1.000.000 schakelingen
Opmerking (mechanische levensduurduur) | bij gebruik als deuraanslag: ≥ 50.000 schakelingen (voor deuren ≤ 5 kg en bedieningssnelheid ≤ 0.5 m/s)
Angular misalignment between solenoid interlock and actuator, maximum | 2 °
Blokkeerkracht FZh volgens IOS14119 | 1.150 N
Blokkeerkracht Fmax, maximum | 1.500 N
Latching force, adjustable, position 1 | 25 N
Latching force, adjustable, position 2 | 50 N
Uitvoering van de bevestigingsschroeven | 2x M6
Tightening torque of the fixing screws, minimum | 6 Nm
Aandraaimoment van de bevestigingsschroeven, maximum | 7 Nm
Mechanische gegevens - schakelafstanden volgens EN IEC 60947-5-3
Switch distance, typical | 2 mm
Verzekerde inschakelafstand &quot;IN&quot; Sao | 1 mm
Verzekerde uitschakelafstand &quot;UIT&quot; Sar | 20 mm
Mechanische gegevens - Aansluittechniek
Length of sensor chain, maximum | 200 m
Note (length of the sensor chain) | Cable length and cross-section change the voltage drop dependiing on the output current
Note (series-wiring) | Unlimited number of devices, oberserve external line fusing, max. 31 devices in case of serial diagnostic SD
aansluitwijze | Aansluitstekker M12, 8-polig, A-gecodeerd
Mechanische gegevens - Afmetingen
Lengte van de sensor | 146 mm
Breedte van de sensor | 87,5 mm
Hoogte van de sensor | 55 mm
Omgevingsvoorwaarden
Afdichtingsgraad | IP66 IP67 IP69
Ambient temperature | +0 ... +60 °C
Storage and transport temperature | -10 ... +90 °C
Relatieve vochtigheid, maximum | 93 %
Opmerking (relatieve vochtigheid) | niet-condenserend geen berijping
Trillingsvastheid volgens EN 60068-2-6 | 10 … 150 Hz, Amplitude 0,35 mm
schokbestendig | 30 g / 11 ms
Beschermklasse | III
Toegelaten opstelhoogte boven NN, maximum | 2.000 m
Omgevingsvoorwaarden - Isolatieparameters
Nominale isolatiespanning Ui | 32 VDC
Nominale impulsspanningsvastheid Uimp | 0,8 kV
Overspanningscategorie | III
Vervuilingsgraad volgens IEC/EN 60664-1 | 3
Elektrische gegevens
Operating voltage | 24 VDC -15 % / +10 %
No-load supply current I0, typical | 100 mA
Current consumption with magnet ON, average | 200 mA
Current consumption with magnet ON, peak | 350 mA / 200 ms
Rated operating voltage | 24 VDC
Nominale bedrijfsstroom | 800 mA
Voorwaardelijke nominale kortsluitstroom volgens EN 60947-5-1 | 100 A
External wire and device fuse rating | 2 A gG
Tijd voor operationeel, maximum | 5.000 ms
Schakelfrequentie, maximum | 0,5 Hz
Utilisation category DC-12 | 24 VDC / 0,05 A
Elektrische beveiliging, maximum | 2 A
Elektrische gegevens - magneetaansturing IN
Benaming, magneetaansturing | IN
Schakeldrempels | -3 V … 5 V (Low) 15 V … 30 V (High)
Stroomverbruik bij 24 V | 10 mA
Magnet switch-on time | 100 %
Test pulse duration, maximum | 5 ms
Test pulse interval, minimum | 40 ms
Classificatie ZVEI CB24I, daling | C0
Classificatie ZVEI CB24I, bron | C1 C2 C3
Elektrische gegevens - Veilige analoge ingangen
Benaming, veiligheidsingangen | X1 en X2
Schakeldrempels | −3 V … 5 V (Low) 15 V … 30 V (High)
Stroomverbruik bij 24 V | 5 mA
Test pulse duration, maximum | 1 ms
Test pulse interval, minimum | 100 ms
Classificatie ZVEI CB24I, daling | C1
Classificatie ZVEI CB24I, bron | C1 C2 C3
Elektrische gegevens - Veilige digitale uitgangen
Benaming, veiligheidsuitgangen | Y1 en Y2
Uitvoering van de schakelelementen | kortsluitvast, p-schakelend
Spanningsval Ud, maximum | 2 V
Lekstroom Ir, maximum | 0,5 mA
Spanning, gebruikscategorie DC-12 | 24 VDC
Stroom, gebruikscategorie DC-12 | 0,25 A
Spanning, gebruikscategorie DC-13 | 24 VDC
Stroom, gebruikscategorie DC-13 | 0,25 A
Test pulse interval, typical | 1000 ms
Test pulse duration, maximum | 0,5 ms
Classificatie ZVEI CB24I, bron | C2
Classificatie ZVEI CB24I, daling | C1 C2
Elektrische gegevens - Diagnose-uitgang
Benaming, Diagnose-uitgangen | OUT
Uitvoering van de schakelelementen | kortsluitvast, p-schakelend
Spanningsval Ud, maximum | 2 V
Spanning, gebruikscategorie DC-12 | 24 VDC
Stroom, gebruikscategorie DC-12 | 0,05 A
Spanning, gebruikscategorie DC-13 | 24 VDC
Stroom, gebruikscategorie DC-13 | 0,05 A
Statusindicatie
Opmerking (LED-statusindicatie) | Bedrijfstoestand: gele LED Fout / functiestoring: rode LED Voedingsspanning UB: groene LED
Contactconfiguratie
Pin 1 | A1 Toevoerspanning UB
Pin 2 | X1 Veiligheidsingang 1
Pin 3 | A2 GND
Pin 4 | Y1 Veiligheidsuitgang 1
Pin 5 | OUT Diagnose-uitgang
Pin 6 | X2 Veiligheidsingang 2
Pin 7 | Y2 Veiligheidsuitgang 2
Pin 8 | IN magneetaansturing
Leveringsomvang
Leveringsomvang | Actuator must be ordered separately.
Toebehoren
Aanbeveling (bediensleutel) | AZ/AZM300-B1
Opmerking
Opmerking (algemeen) | Voor deuren die dicht tegen het deurframe aansluiten kan de optionele montageplaat MP-AZ/AZM300-1 gebruikt worden. Voor deuren in glas en Makrolon kan de optionele montagekit MS-AZ/AZM300-B1-1 gebruikt worden. Zolang de bedieneenheid in de veiligheidsvergrendeling ingevoerd blijft, kan de ontgrendelde beschermvoorziening opnieuw vergrendeld worden. De veiligheidsuitgangen worden dan opnieuw ingeschakeld, zodat de beschermvoorziening niet geopend moet worden.
Schmersal Nederland B.V., Lorentzstraat 31, 3846 AV Harderwijk
De genoemde gegevens en informatie zijn zorgvuldig gecontroleerd. Afbeeldingen kunnen afwijken van het origineel. Verdere technische gegevens zijn te vinden in de handleiding. Technische wijzigingen en fouten voorbehouden.
Gegenereerd op 19-02-2025 04:25