## Worksheet
T4S 256-02Z
| Bevestigingsmaten volgens EN 50047 Kunststofbehuizing Dubbel geïsoleerd 58 mm x 50,5 mm x 31 mm | In hoge mate olie- en benzinebestendig Grote keuze in bedieningselementen Bedieningselementen 4 x 90° omzetbaar
Bestelvoorbeeld
Typebenaming van het product | T4S 256-02Z
Artikelnummer (bestelnummer) | 151112762
eCl@ss number, version 12.0 | 27-27-26-01
eCl@ss number, version 11.0 | 27-27-26-01
eCl@ss nummer, versie 9.0 | 27-27-26-01
ETIM number, version 7.0 | EC000030
ETIM number, version 6.0 | EC000030
Certificeringen - Voorschriften
Certificaten | cULus
Algemene gegevens
Voorschriften | BG-GS-ET-15 EN ISO 13849-1 EN IEC 60947-5-1
Bouwvorm van de behuizing | Bouwvorm volgens de norm
Materiaal van de behuizing | Kunststof, glasvezelversterkt
Brutogewicht | 107 g
Classificatie
Normen, voorschriften: | EN ISO 13849-1
Gebruiksduur | 20 Jaar (Jaren)
Mechanische gegevens
Bedienelement | stoter
Mechanische levensduurduur, minimum | 20.000.000 schakelingen
Bedieningskracht, minimum | 9 N
Gedwongen verbrekingskracht, minimum | 19 N
Min. bedieningssnelheid | 60 mm/min
Max. bedieningssnelheid | 1 m/s
Mechanische gegevens - Aansluittechniek
aansluitwijze | Schraubanschluss M20 x 1.5
Draaddoorsnede, minimum | 0,75 mm²
Kabeldoorsnede, maximum | 2,5 mm²
Opmerking (kabeldoorsnede) | Alle specificaties inclusief adereindhulzen.
Mechanische gegevens - Afmetingen
Lengte van de sensor | 31 mm
Breedte van de sensor | 58 mm
Hoogte van de sensor | 90,5 mm
Omgevingsvoorwaarden
Afdichtingsgraad | IP65 IP67
Omgevingsvoorwaarden - Isolatieparameters
Nominale isolatiespanning Ui | 500 V
Nominale impulsspanningsvastheid Uimp | 6 kV
Elektrische gegevens
Thermische stroom | 10 A
Voorwaardelijke nominale kortsluitstroom volgens EN 60947-5-1 | 1.000 A
Gebruikscategorie AC-15 | 240 VAC
Gebruikscategorie AC-15 | 4 A
Gebruikscategorie DC-13 | 24 VDC
Gebruikscategorie DC-13 | 1 A
Schakelfrequentie | 5.000 /h
Materiaal van de contacten, elektrisch | Zilver
Schmersal Nederland B.V., Lorentzstraat 31, 3846 AV Harderwijk
De genoemde gegevens en informatie zijn zorgvuldig gecontroleerd. Afbeeldingen kunnen afwijken van het origineel. Verdere technische gegevens zijn te vinden in de handleiding. Technische wijzigingen en fouten voorbehouden.
Gegenereerd op 03-10-2024 01:13