## Worksheet
AZ 17-02ZK-2243-1 0,1M
| Kabeluitgang aan de achterkant achteraf omzetbaar 30 mm x 60 mm x 30 mm Kunststofbehuizing Dubbel geïsoleerd Lange levensduur | kleine bouwvorm Universele codering Hoge contactzekerheid bij lage stromen Ongevoelig voor vervuiling 8 bedieningsvlakken
Bestelvoorbeeld
Typebenaming van het product | AZ 17-02ZK-2243-1 0,1M
Artikelnummer (bestelnummer) | 101184150
EAN (Europees Artikel Nummer) | 4030661321004
eCl@ss number, version 12.0 | 27-27-26-02
eCl@ss number, version 11.0 | 27-27-26-02
eCl@ss nummer, versie 9.0 | 27-27-26-02
ETIM number, version 7.0 | EC002592
ETIM number, version 6.0 | EC002592
Certificeringen - Voorschriften
Certificaten | IFA cULus
Algemene gegevens
Voorschriften | EN ISO 13849-1 EN ISO 14119 EN IEC 60947-5-1
Codeerniveau volgens EN ISO 14119 | gering
Werkingsprincipe | elektromechanisch
Materiaal van de behuizing | Kunststof, glasvezelversterkte thermoplast, zelfdovend
Brutogewicht | 65 g
Algemene gegevens - Eigenschappen
Aantal aanlooprichtingen | 2
Aantal veiligheidscontacten | 2
Aantal kabeldoorvoeren | 1
Classificatie
Normen, voorschriften: | EN ISO 13849-1
Performance Level, tot | c
Categorie volgens EN ISO 13849 | 1
B10D Normally-closed contact (NC) | 2.000.000 schakelingen
Note | Electrical life on request.
Gebruiksduur | 20 Jaar (Jaren)
Classificatie - Foutuitsluiting
Opgelet: | Bruikbaar wanneer een foutuitsluiting voor een gevaarlijke beschadiging van de 1-kanalige mechaniek toegelaten is en voldoende bescherming tegen manipulatie gegarandeerd is.
Performance Level, tot | d
Categorie volgens EN ISO 13849 | 3
Note | for 2-channel use and with suitable logic unit.
Gebruiksduur | 20 Jaar (Jaren)
Mechanische gegevens
Mechanische levensduurduur, minimum | 1.000.000 schakelingen
Arrêteerkracht | 5 N
gedwongen verbrekingsweg | 11 mm
Positive break force per NC contact, minimum | 17 N
Max. bedieningssnelheid | 2 m/s
Bevestiging | Schroeven
Uitvoering van de bevestigingsschroeven | 2XM4
Mechanische gegevens - Aansluittechniek
Lengte van de kabel | 0,1 m
Kabelingang | aan de achterkant
aansluitwijze | Kabel
Aderdoorsnede | 0,75 mm2
Mechanische gegevens - Afmetingen
Lengte van de sensor | 30 mm
Breedte van de sensor | 30 mm
Hoogte van de sensor | 65 mm
Omgevingsvoorwaarden
Afdichtingsgraad | IP67
Ambient temperature | -30 ... +80 °C
Storage and transport temperature | -30 ... +85 °C
Toegelaten opstelhoogte boven NN, maximum | 2.000 m
Omgevingsvoorwaarden - Isolatieparameters
Nominale isolatiespanning Ui | 250 VAC
Nominale impulsspanningsvastheid Uimp | 4 kV
Overspanningscategorie | III
Vervuilingsgraad volgens IEC/EN 60664-1 | 3
Elektrische gegevens
Thermische stroom | 10 A
Voorwaardelijke nominale kortsluitstroom volgens EN 60947-5-1 | 1.000 A
Schakelelement | 2 verbreekcontacten (NG)
Schakelprincipe | Tastschakeling, gedwongen verbrekend contact
Schakelfrequentie | 2.000 /h
Materiaal van de contacten, elektrisch | Zilver
Elektrische gegevens - Veiligheidscontacten
Spanning, gebruikscategorie AC-15 | 230 VAC
Stroom, gebruikscategorie AC-15 | 4 A
Spanning, gebruikscategorie DC-13 | 24 VDC
Stroom, gebruikscategorie DC-13 | 4 A
Andere gegevens
Opmerking (toepassingen) | schuifbare beschermvoorziening afneembare beschermvoorziening scharnierbare beschermvoorziening
Leveringsomvang
Leveringsomvang | Actuator must be ordered separately. sleufafsluitstrip Gleufsluitingen voor het stofdicht afdekken van de ongebruikte openingen
Opmerking
Opmerking (algemeen) | Individuele codering op aanvraag verkrijgbaar
Schmersal Nederland B.V., Lorentzstraat 31, 3846 AV Harderwijk
De genoemde gegevens en informatie zijn zorgvuldig gecontroleerd. Afbeeldingen kunnen afwijken van het origineel. Verdere technische gegevens zijn te vinden in de handleiding. Technische wijzigingen en fouten voorbehouden.
Gegenereerd op 08-03-2025 09:06