## Worksheet
SEPK02.0.L.22
| Kunststofbehuizing leeg, met 3 gaten leeg, met 3 gaten Ø 22,3 mm 2-delige behuizing | Staande en wandmontage mogelijk 2 zwarte bedientoetsen (regeldelen) diameter 55 mm 1 kunststof NOODSTOP-schakelaar
Bestelvoorbeeld
Typebenaming van het product | SEPK02.0.L.22
Artikelnummer (bestelnummer) | 101027369
EAN (Europees Artikel Nummer) | 4250116202836
eCl@ss nummer, versie 12.0 | 27-37-12-19
eCl@ss nummer, versie 11.0 | 27-37-12-19
eCl@ss nummer, versie 9.0 | 27-37-12-19
ETIM-nummer, versie 7.0 | EC001260
ETIM-nummer, versie 6.0 | EC001260
Certificeringen - Voorschriften
Certificaten | cULus
Algemene gegevens
Voorschriften | EN ISO 13850 EN ISO 13851 EN IEC 60947-5-1 EN IEC 60947-5-5 EN IEC 60947-1
Materiaal van de behuizing | Kunststof
Brutogewicht | 2.060 g
Algemene gegevens - Eigenschappen
Geschikt voor noodstop | Ja
Mechanische gegevens - Afmetingen
Breedte | 469 mm
Hoogte | 185 mm
Diepte | 140 mm
Omgevingsvoorwaarden
Afdichtingsgraad | IP65
Opmerking
Opmerking (algemeen) | 8 blinde bevestigingsgaten voor extra bedienelementen Ø 22,3 mm
Schmersal Nederland B.V., Lorentzstraat 31, 3846 AV Harderwijk
De genoemde gegevens en informatie zijn zorgvuldig gecontroleerd. Afbeeldingen kunnen afwijken van het origineel. Verdere technische gegevens zijn te vinden in de handleiding. Technische wijzigingen en fouten voorbehouden.
Gegenereerd op 18-10-2025 02:08