## Worksheet
MR 330-11Y-M20-1366
| Temperatuurbestendige uitvoering (tot 160 C) Bedieningskop achteraf 4 x 90º omzetbaar metaalbehuizing Lange levensduur 40 mm x 76 mm x 40 mm ( basistoestel) | Geschikt voor lage bedieningssnelheid 1 kabelingang M 20 x 1.5 siliconenvrij beproefd bij gebruik in energiecentrales
Bestelvoorbeeld
Typebenaming van het product | MR 330-11Y-M20-1366
Artikelnummer (bestelnummer) | 101162603
EAN (Europees Artikel Nummer) | 4030661199801
eCl@ss number, version 12.0 | 27-27-06-01
eCl@ss number, version 11.0 | 27-27-06-01
eCl@ss nummer, versie 9.0 | 27-27-06-01
ETIM number, version 7.0 | EC000030
ETIM number, version 6.0 | EC000030
Certificeringen - Voorschriften
Certificaten | cULus CCC
Algemene gegevens
Voorschriften | EN IEC 60947-5-1
Werkingsprincipe | mechanisch
Materiaal van de behuizing | Persgegoten lichtmetaal, gelakt
Materiaal van de bekleding van de behuizing | gelakt
Brutogewicht | 190 g
Algemene gegevens - Eigenschappen
Aantal verbreekcontacten | 1
Aantal maakcontacten | 1
Veiligheidsclassificatie: - Veiligheidsuitgangen
B10D Verbreekcontact (NG) | 20.000.000 schakelingen
Mechanische gegevens
Bedienelement | rolstoter
Materiaal van de rol | Messing (Me)
Mechanische levensduurduur, minimum | 30.000.000 schakelingen
Bedieningskracht, minimum | 17,5 N
Contactopening | 2 x 0,5 mm
Min. bedieningssnelheid | 1 mm/min
Herhalingsnauwkeurigheid van het schakelpunt | 0,02 mm
Mechanische gegevens - Aansluittechniek
aansluitwijze | Schraubanschluss M20 x 1.5
Draaddoorsnede, minimum | 1,5 mm²
Kabeldoorsnede, maximum | 2,5 mm²
Opmerking (kabeldoorsnede) | Alle specificaties inclusief adereindhulzen.
Aderdoorsnede | 13 AWG
Mechanische gegevens - Afmetingen
Lengte van de sensor | 40 mm
Breedte van de sensor | 40 mm
Hoogte van de sensor | 116,5 mm
Breedte van de rol | 4,6 mm
Diameter van de rol | 17,2 mm
Omgevingsvoorwaarden
Afdichtingsgraad | IP65
Ambient temperature | -30 ... +160 °C
schokbestendig | 50 g / 6 ms
Omgevingsvoorwaarden - Isolatieparameters
Nominale isolatiespanning Ui | 500 V
Nominale impulsspanningsvastheid Uimp | 4 kV
Elektrische gegevens
Thermische stroom | 6 A
Gebruikscategorie AC-15 | 230 VAC
Gebruikscategorie AC-15 | 2,5 A
Schakelelement | Maakcontact (NO), verbreekcontact (NG)
Opmerking (schakelelement) | Galvanisch gescheiden contactbruggen
Schakelprincipe | Sprongschakeling
Natrilduur, maximum | 1,5 ms
Omschakeltijd, maximum | 10 ms
Materiaal van de contacten, elektrisch | Zilver
Opmerking
Opmerking (algemeen) | Zijdelingse bediening moet vermeden worden, omdat hierdoor de levensduur van de positieschakelaar verkort wordt.
Schmersal Nederland B.V., Lorentzstraat 31, 3846 AV Harderwijk
De genoemde gegevens en informatie zijn zorgvuldig gecontroleerd. Afbeeldingen kunnen afwijken van het origineel. Verdere technische gegevens zijn te vinden in de handleiding. Technische wijzigingen en fouten voorbehouden.
Gegenereerd op 06-03-2025 21:56