## Worksheet
T1K 355-11ZUE-M20
| 3 kabelingangen zijdelingse M 20 x 1.5 metaalbehuizing Grote keuze in bedieningselementen In hoge mate olie- en benzinebestendig | 40,5 mm x 76 mm x 38 mm Bedieningselementen 4 x 90° omzetbaar Bouwvorm volgens EN 50041
Bestelvoorbeeld
Opmerking (leverbaarheid) | Niet meer verkrijgbaar!
Typebenaming van het product | T1K 355-11ZUE-M20
Artikelnummer (bestelnummer) | 101174713
EAN (Europees Artikel Nummer) | 4030661304120
eCl@ss nummer, versie 12.0 | 27-27-26-01
eCl@ss nummer, versie 11.0 | 27-27-26-01
eCl@ss nummer, versie 9.0 | 27-27-26-01
ETIM-nummer, versie 7.0 | EC000030
ETIM-nummer, versie 6.0 | EC000030
Certificeringen - Voorschriften
Certificaten | cULus CCC
Algemene gegevens
Bouwvorm van de behuizing | Bouwvorm volgens de norm
Materiaal van de bekleding van de behuizing | gelakt
Brutogewicht | 240 g
Algemene gegevens - Eigenschappen
Veiligheidsfuncties | Ja
Aantal hulpcontacten | 1
Aantal veiligheidscontacten | 1
Classificatie
Voorschriften | BG-GS-ET-15 EN ISO 13849-1 EN IEC 60947-5-1
Gebruiksduur | 20 Jaar (Jaren)
Veiligheidsclassificatie: - Veiligheidsuitgangen
B10D Verbreekcontact (NG) | 20.000.000 schakelingen
Mechanische gegevens
Bedienelement | rolhefboom
Mechanische levensduurduur, minimum | 30.000.000 schakelingen
Bedieningskracht, minimum | 17 N
Max. bedieningssnelheid | 0,5 m/s
Opmerking (bedieningssnelheid) | Bedieningssnelheid bij een verticale aanloophoek van 30°
Opmerking (omschakeltijd) | Omschakeltijd overeenkomstig de bedieningssnelheid
Mechanische gegevens - Aansluittechniek
aansluitwijze | Schraubanschluss M20 x 1.5
Draaddoorsnede, minimum | 0,75 mm²
Kabeldoorsnede, maximum | 2,5 mm²
Opmerking | Alle specificaties inclusief adereindhulzen.
Mechanische gegevens - Afmetingen
Lengte van de sensor | 38 mm
Breedte van de sensor | 40,5 mm
Hoogte van de sensor | 118,5 mm
Omgevingsvoorwaarden
Omgevingstemperatuur | -30 ... +80 °C
Omgevingsvoorwaarden - Isolatieparameters
Nominale isolatiespanning Ui | 500 V
Nominale impulsspanningsvastheid Uimp | 6 kV
Elektrische gegevens
Thermische stroom | 10 A
Voorwaardelijke nominale kortsluitstroom | 1.000 A
Gebruikscategorie AC-15 | 230 VAC
Gebruikscategorie AC-15 | 4 A
Gebruikscategorie DC-13 | 24 VDC
Gebruikscategorie DC-13 | 4 A
Schakelelement | Maakcontact (NO), verbreekcontact (NG)
Schakelprincipe | Tastschakeling met overlapping
Natrilduur, maximum | 2 ms
Maximale schakelfrequentie | 5.000 /h
Materiaal van de contacten, elektrisch | Zilver
Schmersal Nederland B.V., Lorentzstraat 31, 3846 AV Harderwijk
De genoemde gegevens en informatie zijn zorgvuldig gecontroleerd. Afbeeldingen kunnen afwijken van het origineel. Verdere technische gegevens zijn te vinden in de handleiding. Technische wijzigingen en fouten voorbehouden.
Gegenereerd op 01-06-2025 00:44