## Worksheet
IFO 10-30-10/01P
metaalbehuizing 3 draads DC Aansluitruimte 180° verplaatsbaar Bouwvorm M30 Aansluitruimte
Bestelvoorbeeld
Opmerking (leverbaarheid) | Niet meer verkrijgbaar!
Typebenaming van het product | IFO 10-30-10/01P
Artikelnummer (bestelnummer) | 101148719
EAN (Europees Artikel Nummer) | 4030661148069
eCl@ss number, version 12.0 | 27-27-09-03
eCl@ss number, version 11.0 | 27-27-09-03
eCl@ss nummer, versie 9.0 | 27-27-09-03
ETIM number, version 7.0 | EC001821
ETIM number, version 6.0 | EC001821
Algemene gegevens
Voorschriften | DIN VDE 0660-208 EN IEC 60947-5-2
Bouwvorm van de behuizing | Cilinder, schroefdraad
Materiaal van de behuizing | Messing
Materiaal van de bekleding van de behuizing | vernikkeld
Actief vlak | Kunststof
Materiaal van de moeren | Messing
Detectiebereik Sd, maximum | 1.000 mm
Brutogewicht | 138 g
Algemene gegevens - Eigenschappen
Geïntegreerde weergave, status | Ja
Aantal kabeladers | 3
Mechanische gegevens
Aandraaimoment van de moeren, maximum | 30 Nm
Mechanische gegevens - Aansluittechniek
aansluitwijze | Schroefaansluiting
Kabeldoorsnede, maximum | 3 x 1,5 mm²
Aderdoorsnede | 15 AWG
Mechanische gegevens - Afmetingen
ISO-schroefdraad van de sensor | M30
Sleutelwijdte, bekwijdte | 36 SW
Lengte van de sensor | 118 mm
Breedte van de sensor | 46 mm
Hoogte van de sensor | 46 mm
Omgevingsvoorwaarden
Afdichtingsgraad | IP65
Ambient temperature | +0 ... +70 °C
Beschermklasse | II
Elektrische gegevens
Type of voltage range | DC
No-load supply current I0, typical | 2,4 mA
Rated operating voltage | 10 ... 60 VDC
Nominale bedrijfsstroom | 400 mA
Schakelelement | Maakcontact (NO) of verbreekcontact (NG)
Geïntegreerde afgeschermde bekabeling | inductieve belasting
Schakelfrequentie, ca. | 100 Hz
Elektrische gegevens - Digitale uitgang
Spanningsval Ud, maximum | 2 V
Stroom bij spanningsval Ud | 0,4 A
Uitvoering | p-schakeling
Statusindicatie
Opmerking (geïntegreerde weergave, status) | gele LED
Opmerking
Opmerking (algemeen) | In plaats van de moeren kan ook een zadelklem geleverd worden.
Schmersal Nederland B.V., Lorentzstraat 31, 3846 AV Harderwijk
De genoemde gegevens en informatie zijn zorgvuldig gecontroleerd. Afbeeldingen kunnen afwijken van het origineel. Verdere technische gegevens zijn te vinden in de handleiding. Technische wijzigingen en fouten voorbehouden.
Gegenereerd op 18-03-2025 16:42