## Worksheet
AIE-S4P-M12/RJ45-S-G-7,5M-GN-2-X-D-1
Bestelvoorbeeld
Typebenaming van het product | AIE-S4P-M12/RJ45-S-G-7,5M-GN-2-X-D-1
Artikelnummer (bestelnummer) | 103013436
EAN (Europees Artikel Nummer) | 4030661490960
eCl@ss nummer, versie 12.0 | 27-06-03-11
eCl@ss nummer, versie 11.0 | 27-06-03-11
eCl@ss nummer, versie 9.0 | 27-06-03-11
ETIM-nummer, versie 7.0 | EC001855
ETIM-nummer, versie 6.0 | EC001855
Certificeringen - Voorschriften
Certificaten | cULus
Algemene gegevens
Brutogewicht | 449 g
Algemene gegevens - Eigenschappen
Halogeenvrij | Ja
geschikt voor sleepkettingen | Ja
Aantal polen | 4
Aantal kabeladers | 4
Mechanische gegevens
Draaimoment, maximum | 1 Nm
Mechanische gegevens - Aansluittechniek
Lengte van de kabel | 7,5 m
Aantal kabeladers | 4
Aderdoorsnede | 0,25 mm2
Diameter van de kabel | 6,5 mm
Buigradius (vast) | 5 x Ø-kabel
Buigradius (bewegend) | 10 x Ø-kabel
Kleur van de kabelmantel | groen
Materiaal van de kabelmantel | PUR
Mechanische gegevens - Aansluitstekker ,zijde A
Aansluitstekker | Stekker, M12
Bouwvorm | recht
Codering van de stekker | D
Vergrendeling van de stekker | Vergrendeling met schroef
Materiaal van de wartel | Metaal, CnZn, vernikkeld
Materiaal van de handgreep | Kunststof, TPU
Kleur van de handgreep | Zwart
Mechanische gegevens - Aansluitstekker ,zijde B
Aansluitstekker | Stekker
Bouwvorm | recht
Codering van de stekker | RJ45
Vergrendeling van de stekker | Vergrendeling met houdfunctie
Materiaal van de wartel | Kunststof, TPE
Materiaal van de handgreep | Kunststof, TPE
Kleur van de handgreep | Zwart
Omgevingsvoorwaarden
Afdichtingsgraad | IP20 IP65 IP67 IP68
Omgevingstemperatuur (aansluitstekker) | -30 ... +90 °C
Omgevingstemperatuur (vast) | -40 ... +75 °C
Omgevingstemperatuur (bewegend) | -30 ... +70 °C
Elektrische gegevens
Thermische stroom | 4 A
Nominale bedrijfsspanning | 50 VAC
Nominale bedrijfsspanning | 50 VDC
Nominale bedrijfsstroom | 4.000 mA
Contactconfiguratie
Pin 1 | geel
Pin 2 | Wit
Pin 3 | oranje
Pin 4 | blauw
Schmersal Nederland B.V., Lorentzstraat 31, 3846 AV Harderwijk
De genoemde gegevens en informatie zijn zorgvuldig gecontroleerd. Afbeeldingen kunnen afwijken van het origineel. Verdere technische gegevens zijn te vinden in de handleiding. Technische wijzigingen en fouten voorbehouden.
Gegenereerd op 04-06-2025 08:48