## Worksheet
SRB301X4-115V
Geschikt voor de signaalverwerking van potentiaalvrije contacten Geschikt voor signaalverwerking van potentiaalhoudende uitgangen (optische beschermvoorzieningen), bvb.: veiligheidsgordijnen/-schermen 3 veiligheidscontacten, STOP 0 1 Signaaluitgang
Bestelvoorbeeld
Opmerking (leverbaarheid) | Niet meer verkrijgbaar!
Nummer vervangartikel | 101188431
Typebenaming van het product | SRB301X4-115V
Artikelnummer (bestelnummer) | 101183212
EAN (Europees Artikel Nummer) | 4250116202164
eCl@ss nummer, versie 12.0 | 27-37-18-19
eCl@ss nummer, versie 11.0 | 27-37-18-19
eCl@ss nummer, versie 9.0 | 27-37-18-19
ETIM-nummer, versie 7.0 | EC001449
ETIM-nummer, versie 6.0 | EC001449
Certificeringen - Voorschriften
Certificaten | cULus
Algemene gegevens
Voorschriften | EN IEC 62061 EN ISO 13849-1 EN IEC 60947-5-1 EN IEC 60947-5-3 EN IEC 60947-5-5 EN IEC 61508 EN IEC 60204-1 EN IEC 60947-1
Klimaatbelasting | EN 60068-2-78
Materiaal van de behuizing | Kunststof, glasvezelversterkte thermoplast, geventileerd
Brutogewicht | 450 g
Algemene gegevens - Eigenschappen
Elektronische beveiliging | Ja
Draadbreukdetectie | Ja
Dwarssluitingsherkenning | Ja
Startingang | Ja
Terugkoppeling | Ja
Met automatische resetfunctie | Ja
Aardlekdetectie | Ja
Geïntegreerde weergave, status | Ja
Aantal hulpcontacten | 1
Aantal LED&apos;s | 3
Aantal verbreekcontacten | 2
Aantal veiligheidscontacten | 3
Classificatie
Voorschriften | EN IEC 60947-5-1 EN IEC 61508
Stop-categorie | 0
Classificatie - Relaisuitgangen
Performance Level, tot | e
Sturingscategorie | 4
Diagnostic Coverage (DC) Level | > 99 %
PFH waarde | 2,00 x 10⁻⁸ /h
Safety Integrity Level (SIL), geschikt voor toepassingen in | 3
Gebruiksduur | 20 Jaar (Jaren)
Common Cause Failure (CCF), minimum | 65
Mechanische gegevens
Mechanische levensduurduur, minimum | 10.000.000 schakelingen
Bevestiging | Snelbevestiging voor DIN-rail volgens DIN EN 60715
Mechanische gegevens - Aansluittechniek
Klembenaming | IEC/EN 60947-1
Draaddoorsnede, minimum | 0,25 mm²
Kabeldoorsnede, maximum | 2,5 mm²
Aandraaimoment van de klemmen | 0,6 Nm
Toegelaten kabeltype | solid single-wire flexible
Aansluitingen (mechanisch) | Schraubklemmen
Mechanische gegevens - Afmetingen
Breedte | 45 mm
Hoogte | 100 mm
Diepte | 121 mm
Omgevingsvoorwaarden
Beschermingsgraad van de behuizing | IP40
Beschermingsgraad van de inbouwruimte | IP54
Beschermingsgraad van de klemmen of aansluitingen | IP20
Omgevingstemperatuur | -25 ... +60 °C
Opslag- en transporttemperatuur | -40 ... +85 °C
Trillingsvastheid | 10 ... 55 Hz, Amplitude 0,35 mm
schokbestendig | 30 g / 11 ms
Omgevingsvoorwaarden - Isolatieparameters
Nominale impulsspanningsvastheid Uimp | 4 kV
Overspanningscategorie | III
Vervuilingsgraad | 2
Elektrische gegevens
Frequentiebereik | 50 Hz 60 Hz
Bedrijfsspanning | 115 VAC -15 % / +10 %
Nominale bedrijfsspanning | 115 VAC
Nominale voedingsspanning bij AC 50 Hz, minimum | 97.8 VAC
Nominale voedingsspanning bij AC 50 Hz, maximum | 126.5 VAC
Nominale voedingsspanning bij AC 60 Hz, minimum | 97.8 VAC
Nominale voedingsspanning bij AC 60 Hz, maximum | 126.5 VAC
Gebruikscategorie AC-15 | 230 VAC
Gebruikscategorie AC-15 | 6 A
Gebruikscategorie DC-13 | 24 VDC
Gebruikscategorie DC-13 | 6 A
Stroomverbruik | 2 W
Stroomverbruik | 4,6 VA
Contactweerstand, maximum | 0,1 Ω
Opmerking (contactweerstand) | In nieuwe toestand
Afvalvertraging bij stroomuitval, typisch | 40 ms
Afvalvertraging bij noodstop, maximum | 20 ms
Opkomvertraging bij RESET, typisch | 20 ms
Materiaal van de contacten, elektrisch | AgSn0. zelfreinigend, gedwongen uitgevoerd
Elektrische gegevens - Digitale ingangen
Leidingweerstand, maximum | 40 Ω
Elektrische gegevens - Elektromagnetische compatibiliteit (EMV)
EMC bestendigheid | EMC-Richtlijn
Statusindicatie
Weergegeven functietoestanden | Positie relais K2 Positie relais K1
Andere gegevens
Opmerking (toepassingen) | Beschermvoorziening Noodstopknop Noodstop-trekkoordschakelaars Veiligheidsfotocellen
Opmerking
Opmerking (algemeen) | Inductieve verbruikers (externe relais, enz.) zijn via een aangepaste bedrading te ontstoren.
Schakelvoorbeeld
Opmerking (schakelvoorbeeld) | Het schakelvoorbeeld is afgebeeld bij gesloten beschermvoorzieningen en in spanningsloze toestand. Vermogensvlak: voldoet voor 2-kanalige aansturing,als contactversterking en/of contactvermenigvuldiging via externe relais met gedwongen uitgevoerde contacten. De sturing herkent dwarssluitingen, kabelbreuken en aardlekken in het bewakingscircuit. Het voorbeeld toont een 2-kanalige aansturing van een veiligheidsafscherming met twee contacten, waarvan minstens één gedwongen verbreekcontact; met externe resetknop (R). (H2) = Terugkoppeling
Schmersal Nederland B.V., Lorentzstraat 31, 3846 AV Harderwijk
De genoemde gegevens en informatie zijn zorgvuldig gecontroleerd. Afbeeldingen kunnen afwijken van het origineel. Verdere technische gegevens zijn te vinden in de handleiding. Technische wijzigingen en fouten voorbehouden.
Gegenereerd op 16-10-2025 18:24