## Worksheet
NBGLC55.1
Behuizing in edelstaal voor toepassingen aan voedingsmachines Afdichtingsgraad IP69K variabele maten met maximaal 5 gaten voor bedienorganen Geen extra bevestigingsmateriaal zoals afstandsstukken nodig, vanwege de afdichting van het oppervlak onder de behuizing.
Bestelvoorbeeld
Typebenaming van het product | NBGLC55.1
Artikelnummer (bestelnummer) | 103032721
EAN (Europees Artikel Nummer) | 4030661530185
eCl@ss nummer, versie 12.0 | 27-37-12-05
eCl@ss nummer, versie 11.0 | 27-37-12-05
eCl@ss nummer, versie 9.0 | 27-37-12-05
ETIM-nummer, versie 7.0 | EC000200
ETIM-nummer, versie 6.0 | EC000200
Algemene gegevens
Uitvoering | Opbouwbehuizing
Materiaal van de behuizing | Edelstaal (V4A)
Kleur van de onderkant van de behuizing | Zilver
Kleur van de dichting | Blauw
Brutogewicht | 2.100 g
Algemene gegevens - Eigenschappen
Aantal bedienplaatsen | 5
Aantal kabeldoorvoeren | 1
Mechanische gegevens
Positie van de kabeldoorvoer | Aan de voorkant
Mechanische gegevens - Aansluittechniek
Diameter van de kabeldoorvoer | 20,3 mm
Mechanische gegevens - Afmetingen
Breedte | 100 mm
Hoogte | 94 mm
Diepte | 315 mm
Omgevingsvoorwaarden
Afdichtingsgraad | IP67 IP69K
Omgevingstemperatuur | -25 ... +80 °C
Schmersal Nederland B.V., Lorentzstraat 31, 3846 AV Harderwijk
De genoemde gegevens en informatie zijn zorgvuldig gecontroleerd. Afbeeldingen kunnen afwijken van het origineel. Verdere technische gegevens zijn te vinden in de handleiding. Technische wijzigingen en fouten voorbehouden.
Gegenereerd op 10-10-2025 18:30