## Worksheet
SHGV/ESS21S2/34/103
Gebruik in toepassingen zonder gevaarlijke aanlooptijd of aanlooptijd die korter is dan de sleuteloverdracht HS-slotsysteem-geschikte versies mogelijk Sleutelschakelaar incl. montageflens en contactelement
Bestelvoorbeeld
Typebenaming van het product | SHGV/ESS21S2/34/103
Artikelnummer (bestelnummer) | 101205756
EAN (Europees Artikel Nummer) | 4030661586557
eCl@ss number, version 12.0 | 27-37-12-43
eCl@ss number, version 11.0 | 27-37-12-43
eCl@ss nummer, versie 9.0 | 27-37-12-43
ETIM number, version 7.0 | EC001029
ETIM number, version 6.0 | EC001029
Certificeringen - Voorschriften
Certificaten | TÜV cULus CCC
Algemene gegevens
Voorschriften | EN IEC 62061 EN ISO 14119 EN IEC 60947-5-1 EN IEC 60947-5-3 EN IEC 60947-5-5 EN IEC 60204-1 EN IEC 60947-1
Uitvoering | Sleutel - keuzeschakelaar - frontplaatmontage
Inbouwcondities (mechanische) | naar keuze
Afdichtingstype | Membraan Lipafdichtingen Vormafdichtingen
Materiaal van de behuizing | Kunststof, glasvezelversterkte thermoplast, zelfdovend
Materiaal van de cilinderslot | Staal
Materiaal van de frontring | Aluminium
Kleur van de cilinderslot | Zilver
Kleur van het contactelement | Zwart
Kleur van de frontring | Zilver
Kleur van de sleutelkop | Zilver
Brutogewicht | 136 g
Algemene gegevens - Eigenschappen
Verkrijgbaar in blokkerende versie | Ja
Volledig geïsoleerd: | Ja
Aantal hulpcontacten | 1
Aantal aan de stoter | 1
Aantal schakelposities | 2
Mechanische gegevens
Ontgrendeling | Ontgrendeling via draaibeweging
Uittrekpositie van de sleutel | Positie I 90°
Blokkeerpositie | rechts
Mechanische levensduurduur, minimum | 100.000 schakelingen
Bevestiging | montageflens
Aandraaimoment van de schroeven | 0,6 Nm
Sleutelnummer | 34
Mechanische gegevens - Aansluittechniek
aansluitwijze | Schraubanschluss M20 x 1.5
Draaddoorsnede, minimum | 0,5 mm², stijf 0,5 mm², flexibel
Kabeldoorsnede, maximum | 2,5 mm², stijf 2,5 mm², flexibel
Opmerking (kabeldoorsnede) | Alle specificaties inclusief adereindhulzen.
Aandraaimoment van de klemmen | 1 Nm
Mechanische gegevens - Afmetingen
Lengte x breedte x hoogte | Hoogte met sleutel (en contactelement): 60 mm (119 mm)
Diameter van de frontale ring | 29,5 mm
Diameter van de cilinder van het slot | 22 mm
Mounting diameter | 22,3 mm
Dikte van de frontplaat, minimum | 1 mm
Dikte van de frontplaat, maximum | 6 mm
Rastermaat | 40 x 50 mm
Omgevingsvoorwaarden
Afdichtingsgraad | IP65
Beschermingsgraad van de schakelruimte | IP40
Beschermingsgraad van de klemmen of aansluitingen | IP20
Ambient temperature | -25 ... +75 °C
schokbestendig | 110 g / 4 ms
trillingsvastheid | Trillingsvastheid: 20 g / 10 … 200 Hz
Omgevingsvoorwaarden - Isolatieparameters
Nominale isolatiespanning Ui | 400 V
Elektrische gegevens
Thermische stroom | 10 A
Gebruikscategorie AC-15 | 230 VAC
Gebruikscategorie AC-15 | 8 A
Gebruikscategorie DC-13 | 24 VDC
Gebruikscategorie DC-13 | 5 A
Geschiktheid voor lage spanningen | ≥ 5 V / ≥ 3,2 mA
Schakelelement | Verbreekcontact (NG), maakcontact (NO)
Schakelprincipe | Tastschakeling
Natrilduur, maximum | 5 ms
Schakelfrequentie | 5 /h
Materiaal van de contacten, elektrisch | Zilver
Schmersal Nederland B.V., Lorentzstraat 31, 3846 AV Harderwijk
De genoemde gegevens en informatie zijn zorgvuldig gecontroleerd. Afbeeldingen kunnen afwijken van het origineel. Verdere technische gegevens zijn te vinden in de handleiding. Technische wijzigingen en fouten voorbehouden.
Gegenereerd op 15-10-2024 22:05