## Worksheet
EST32S2
Bestelvoorbeeld
Typebenaming van het product | EST32S2
Artikelnummer (bestelnummer) | 101006384
EAN (Europees Artikel Nummer) | 4030661484976
eCl@ss number, version 12.0 | 27-37-12-13
eCl@ss number, version 11.0 | 27-37-12-13
eCl@ss nummer, versie 9.0 | 27-37-12-13
ETIM number, version 7.0 | EC000222
ETIM number, version 6.0 | EC000222
Certificeringen - Voorschriften
Certificaten | cULus
Algemene gegevens
Voorschriften | EN IEC 60947-5-1 EN IEC 60947-1
Uitvoering | Sleutel - keuzeschakelaar - frontplaatmontage
Inbouwcondities (mechanische) | naar keuze
Afdichtingstype | Membraan Lipafdichtingen Vormafdichtingen
Materiaal van de cilinderslot | Staal
Materiaal van de frontring | Aluminium
Kleur van de cilinderslot | Zilver
Kleur van de frontring | Zilver
Brutogewicht | 124 g
Algemene gegevens - Eigenschappen
Aftasting mogelijk | Ja
Volledig geïsoleerd: | Ja
Aantal contact posities | 3
Aantal aan de stoter | 2
Mechanische gegevens
Ontgrendeling | Ontgrendeling via draaibeweging
Uittrekpositie van de sleutel | Positie 0
Tastpositie | rechts links
Mechanische levensduurduur, minimum | 300.000 schakelingen
Schakelhoek, links | 35 °
Schakelhoek, rechts | 35 °
Bevestiging | montageflens
Aandraaimoment van de schroeven | 0,6 Nm
Mechanische gegevens - Afmetingen
Diameter van de frontale ring | 29,5 mm
Diameter van de cilinder van het slot | 22 mm
Mounting diameter | 22,3 mm
Hoogte wanneer de sleutel ingestoken is | 60 mm
Dikte van de frontplaat, minimum | 1 mm
Dikte van de frontplaat, maximum | 6 mm
Rastermaat | 40 x 50 mm
Omgevingsvoorwaarden
Afdichtingsgraad | IP65
Ambient temperature | +0 ... +80 °C
schokbestendig | 30 g / 18 ms
trillingsvastheid | 20 g / 10 ... 150 Hz
Opmerking
Opmerking (algemeen) | Speciale sluiting op aanvraag
Schmersal Nederland B.V., Lorentzstraat 31, 3846 AV Harderwijk
De genoemde gegevens en informatie zijn zorgvuldig gecontroleerd. Afbeeldingen kunnen afwijken van het origineel. Verdere technische gegevens zijn te vinden in de handleiding. Technische wijzigingen en fouten voorbehouden.
Gegenereerd op 08-03-2025 05:55