## Worksheet
PS116-T11-STR-H200
| Inbouwstekker M12, rechts Tastschakeling 1 Maakcontact (NO) / 1 Verbreekcontact (NG) Kunststofbehuizing Symmetrische behuizing | Bedieningelement in 15° stappen instelbaar Afdichtingsgraad IP66, IP67 Bedieningselementen 8 x 45° omzetbaar
Bestelvoorbeeld
Typebenaming van het product | PS116-T11-STR-H200
Artikelnummer (bestelnummer) | 103006624
EAN (Europees Artikel Nummer) | 4030661442556
eCl@ss number, version 12.0 | 27-27-26-01
eCl@ss number, version 11.0 | 27-27-26-01
eCl@ss nummer, versie 9.0 | 27-27-26-01
ETIM number, version 7.0 | EC000030
ETIM number, version 6.0 | EC000030
Certificeringen - Voorschriften
Certificaten | cULus CCC
Algemene gegevens
Voorschriften | EN IEC 60947-5-1
Bouwvorm van de behuizing | Bouwvorm volgens de norm
Aandrijfvorm volgens DIA EN 50047 | A
Materiaal van de behuizing | Kunststof, glasvezelversterkt thermoplast, zinkgietijzer, gechromeerd
Actief vlak | Metaal
Brutogewicht | 110 g
Algemene gegevens - Eigenschappen
Veiligheidsfuncties | Ja
Aantal hulpcontacten | 1
Aantal veiligheidscontacten | 1
Classificatie
Normen, voorschriften: | EN ISO 13849-1
B10D Normally-closed contact (NC) | 20.000.000 schakelingen
B10D Normally-open contact (NO) | 1.000.000 schakelingen
Note | at 10% Ie and ohmic load
Gebruiksduur | 20 Jaar (Jaren)
Mechanische gegevens
Bedienelement | Roldraaihefboom H200
Materiaal van de rol | Kunststof
Mechanische levensduurduur, minimum | 10.000.000 schakelingen
Gedwongen verbrekingskracht, minimum | 40 N
Min. bedieningssnelheid | 60 mm/min
Max. bedieningssnelheid | 1 m/s
Bedieningsdraaimoment, minimum | 0,2 Nm
Gedwongen verbrekingsdraaimoment | 0,6 Nm
Mechanische gegevens - Aansluittechniek
Positie stekkeraansluiting | Rechts
aansluitwijze | Aansluitstekker M12, 4-polig
Aderdoorsnede | 0,5 mm2
Aansluitingen (mechanisch) | rechts
Mechanische gegevens - Afmetingen
Lengte van de sensor | 16,6 mm
Breedte van de sensor | 31 mm
Hoogte van de sensor | 101 mm
Diameter van de rol | 16 mm
Lengte van de hefboom | 24 mm
Omgevingsvoorwaarden
Afdichtingsgraad | IP66 IP67
Ambient temperature | -30 ... +80 °C
Beschermklasse | II
Omgevingsvoorwaarden - Isolatieparameters
Nominale isolatiespanning Ui | 300 V
Nominale impulsspanningsvastheid Uimp | 4 kV
Vervuilingsgraad volgens IEC/EN 60947-1 | 3
Elektrische gegevens
Voorwaardelijke nominale kortsluitstroom volgens EN 60947-5-1 | 400 A
Gebruikscategorie AC-15 | 240 VAC
Gebruikscategorie DC-13 | 24 VDC
Gebruikscategorie DC-13 | 1,5 A
Schakelelement | 1 maakcontact (NO), 1 verbreekcontact (NG)
Schakelprincipe | Tastschakeling
Natrilduur, maximum | 3 ms
Schakelfrequentie | 5.000 /h
Omschakeltijd, maximum | 5,5 ms
Materiaal van de contacten, elektrisch | Zilver
Schmersal Nederland B.V., Lorentzstraat 31, 3846 AV Harderwijk
De genoemde gegevens en informatie zijn zorgvuldig gecontroleerd. Afbeeldingen kunnen afwijken van het origineel. Verdere technische gegevens zijn te vinden in de handleiding. Technische wijzigingen en fouten voorbehouden.
Gegenereerd op 31-01-2025 16:41