## Worksheet
NDAN6
voor standaard potentiometers hygiënisch design Afdichtingsgraad IP69K Inbouwdiameter Ø 22,3 mm
Bestelvoorbeeld
Typebenaming van het product | NDAN6
Artikelnummer (bestelnummer) | 101169823
EAN (Europees Artikel Nummer) | 4250116200405
eCl@ss number, version 12.0 | 27-37-12-13
eCl@ss number, version 11.0 | 27-37-12-13
eCl@ss nummer, versie 9.0 | 27-37-12-13
ETIM number, version 7.0 | EC000222
ETIM number, version 6.0 | EC000222
Certificeringen - Voorschriften
Certificaten | cULus hygiene tested
Algemene gegevens
Voorschriften | EN IEC 60947-5-1 EN IEC 60947-1
Uitvoering | Draai-aandrijving voor potentiometer
Bouwvorm | Without limit stop
Inbouwcondities (mechanische) | naar keuze
Afdichtingstype | Membraan Lipafdichtingen
Materiaal van de frontring | ABS, verchroomd
Materiaal van de potentiometerfitting | Vernikkeld, messing / edelstaal
Materiaal van de draaiknop | ABS
Kleur von de bedieningsdeel | Zwart
Kleur van de frontring | Zilver
Kleur van de draaiknop | Grijs
Brutogewicht | 50 g
Algemene gegevens - Eigenschappen
bevestigingsflens | Ja
Volledig geïsoleerd: | Ja
Mechanische gegevens
Bevestiging | montageflens
Aandraaimoment van de schroeven | 0,6 Nm
Mechanische gegevens - Afmetingen
Hoogte | 26 mm
Montagediepte | 50 mm
Diameter van de draaiknop | 26 mm
Diameter van de frontale ring | 44,5 mm
Mounting diameter | 22,3 mm
Lengte van de as | 30 … 40 mm
Diameter van de as, maximum | 6 mm
Dikte van de frontplaat, minimum | 1,5 mm
Dikte van de frontplaat, maximum | 6 mm
Rastermaat | 50 x 60 mm
Omgevingsvoorwaarden
Afdichtingsgraad | IP67 IP69K
Ambient temperature | +0 ... +80 °C
schokbestendig | 30 g / 18 ms
trillingsvastheid | 20 g / 10 ... 150 Hz
Leveringsomvang
Leveringsomvang | De potentiometers zijn niet inbegrepen in de levering en moeten bij de desbetreffende fabrikanten aangekocht worden.: De potentiometers zijn niet inbegrepen in de levering en moeten bij de desbetreffende fabrikanten aangekocht worden.
Opmerking
Opmerking (algemeen) | Voor het monteren van de potentiometers is een bevestiging via centrale opening en twee verschillende bevestigingen met drie openingen voorzien.
Schmersal Nederland B.V., Lorentzstraat 31, 3846 AV Harderwijk
De genoemde gegevens en informatie zijn zorgvuldig gecontroleerd. Afbeeldingen kunnen afwijken van het origineel. Verdere technische gegevens zijn te vinden in de handleiding. Technische wijzigingen en fouten voorbehouden.
Gegenereerd op 02-01-2025 10:12