## Worksheet
SEP09.0.3.1.22/95
2 zwarte bedientoetsen (regeldelen) Ø 2 Aluminium behuizing met afneembaar aluminiumdeksel aan de onderkant voor gescheiden montage van de bedienelementen voor de tweehandbediening
Bestelvoorbeeld
Typebenaming van het product | SEP09.0.3.1.22/95
Artikelnummer (bestelnummer) | 101022853
EAN (Europees Artikel Nummer) | 4250116203260
eCl@ss number, version 12.0 | 27-37-12-19
eCl@ss number, version 11.0 | 27-37-12-19
eCl@ss nummer, versie 9.0 | 27-37-12-19
ETIM number, version 7.0 | EC001260
ETIM number, version 6.0 | EC001260
Certificeringen - Voorschriften
Certificaten | cULus
Algemene gegevens
Voorschriften | EN ISO 13850 EN ISO 13851 EN IEC 60947-5-1 EN IEC 60947-1
Materiaal van de behuizing | Aluminium
Materiaal van de bekleding van de behuizing | gemoffeld
Materiaal van de sluitplaten | Aluminium
Kleur van de behuizing | RAL 7004
Brutogewicht | 3.500 g
Algemene gegevens - Eigenschappen
Bouwkit mogelijk | Ja
Aantal verbreekcontacten | 2
Aantal maakcontacten | 2
Aantal bedientoetsen (regeldelen) | 2
Mechanische gegevens
Mechanische levensduurduur, minimum | 10.000.000 schakelingen
Mechanische gegevens - Aansluittechniek
aansluitwijze | Schraubanschluss M20 x 1.5
Kabeldoorsnede, maximum | 1,5 mm²
Mechanische gegevens - Afmetingen
Breedte | 155 mm
Hoogte | 160 mm
Diepte | 150 mm
Lengte x breedte x hoogte | Bedientoetsen (regeldelen): 40 mm
Opmerking | Per behuizing
Omgevingsvoorwaarden
Afdichtingsgraad | IP54
Omgevingsvoorwaarden - Isolatieparameters
Nominale isolatiespanning Ui | 440 V
Elektrische gegevens
Thermische stroom | 10 A
Gebruikscategorie AC-15 | 250 VAC
Gebruikscategorie AC-15 | 8 A
Gebruikscategorie DC-13 | 24 VDC
Gebruikscategorie DC-13 | 5 A
Toebehoren
Aanbeveling (productcombinatie) | SRB201ZH SRB200ZHX1 SRB 201ZHX3
Opmerking
Opmerking (algemeen) | Optie: bedienelementen met lage bedienkracht telkens 1 NO/1 NC contact per bedieningselement
Schmersal Nederland B.V., Lorentzstraat 31, 3846 AV Harderwijk
De genoemde gegevens en informatie zijn zorgvuldig gecontroleerd. Afbeeldingen kunnen afwijken van het origineel. Verdere technische gegevens zijn te vinden in de handleiding. Technische wijzigingen en fouten voorbehouden.
Gegenereerd op 15-03-2025 06:03