## Worksheet
EFMH
Bestelvoorbeeld
Typebenaming van het product | EFMH
Artikelnummer (bestelnummer) | 101171324
EAN (Europees Artikel Nummer) | 4030661484501
eCl@ss number, version 12.0 | 27-37-12-26
eCl@ss number, version 11.0 | 27-37-12-26
eCl@ss nummer, versie 9.0 | 27-37-12-26
ETIM number, version 7.0 | EC001020
ETIM number, version 6.0 | EC001020
Bijkomende informatie, (bestelvoorbeeld) | Opmerking: Montageflens voor positieschakelaars in combinatie met toestelkoppen van de serie N, E en - Opmerking: Montageflens voor positieschakelaars in combinatie met toestelkoppen van de serie N en E
Algemene gegevens
Uitvoering | montageflens
Bouwvorm | Mounting flange for position switches
Inbouwcondities (mechanische) | naar keuze
Materiaal van de behuizing | PA
Kleur van de montageflens | Zwart
Kleur van de bevestigingsschroeven | Zilver
Brutogewicht | 2 g
Mechanische gegevens
Aandraaimoment van de schroeven | 0,6 Nm
Materiaal van de bevestigingsschroeven | Edelstaal (V4A)
Mechanische gegevens - Afmetingen
Breedte | 29 mm
Hoogte | 17 mm
Diepte | 42 mm
Dikte van de frontplaat, minimum | 1,5 mm
Dikte van de frontplaat, maximum | 6 mm
Rastermaat | 50 x 50 mm
Omgevingsvoorwaarden
Ambient temperature | -25 ... +80 °C
Schmersal Nederland B.V., Lorentzstraat 31, 3846 AV Harderwijk
De genoemde gegevens en informatie zijn zorgvuldig gecontroleerd. Afbeeldingen kunnen afwijken van het origineel. Verdere technische gegevens zijn te vinden in de handleiding. Technische wijzigingen en fouten voorbehouden.
Gegenereerd op 05-05-2024 10:51