## Worksheet
SLC440-ER-1610-30-01
| Veiligheidstype 4 volgens IEC 61496-1 Status en diagnose via App met Bluetooth Geïntegreerde actieve opzethulp Onderdrukking: vast/beweeglijk Dubbele reset | Geïntegreerde bewaking extern relais Straalcodering Procesveiligheid met de hoogste beschikbaarheid Gebruiksvriendelijke parametrering zonder hulpmiddelen facultatief beschermingsgraad IP69 met beschermende behuizing (toebehoren)
Bestelvoorbeeld
Typebenaming van het product | SLC440-ER-1610-30-01
Artikelnummer (bestelnummer) | 101216752
EAN (Europees Artikel Nummer) | 4030661415437
eCl@ss number, version 12.0 | 27-27-27-04
eCl@ss number, version 11.0 | 27-27-27-04
eCl@ss nummer, versie 9.0 | 27-27-27-04
ETIM number, version 7.0 | EC002549
ETIM number, version 6.0 | EC002549
Certificeringen - Voorschriften
Certificaten | TÜV cULus ECOLAB
Algemene gegevens
Voorschriften | EN IEC 61496-2 EN IEC 61496-1
Materiaal van de behuizing | Aluminium
Reactietijd, maximum | 20 ms
Brutogewicht | 2.730 g
Algemene gegevens - Eigenschappen
Herstartblokkering | Ja
Bewaking extern relais geïntegreerd | Ja
Met straalcodering | Ja
Blanking | Ja
7-segmentdisplay | Ja
Geïntegreerde weergave, status | Ja
Geïntegreerde weergave, diagnose | Ja
Bluetooth | Ja
Aantal veilige digitale uitgangen | 2
Aantal stralen | 80
Classificatie
Normen, voorschriften: | EN ISO 13849-1 EN IEC 62061
Performance Level, tot | e
Categorie volgens EN ISO 13849 | 4
PFH waarde | 5,14 x 10⁻⁹ /h
Safety Integrity Level (SIL), geschikt voor toepassingen in | 3
Gebruiksduur | 20 Jaar (Jaren)
Veiligheidstype volgens IEC 61496-1 | 4
Mechanische gegevens
Detectievermogen voor test item bij v = 1,6 m/s | 30 mm
Hoogte van het veiligheidsveld | 1.610 mm
Hoogte van het veiligheidsveld, minimum | 3 mm
Reikwijdte, veiligheidsveld, minimum | 0,3 m
Reikwijdte, veiligheidsveld, maximum | 10 m
Laserdiode Golflengte | 880 nm
Mechanische gegevens - Aansluittechniek
aansluitwijze | Aansluitstekker
Aansluitingen stekker, ontvanger | Inbouwstekker M12, 8-polig
Aansluitingen stekker, zender | Inbouwstekker M12, 4-polig
Lengte van de aansluitbare kabel, maximum | 100 m
Mechanische gegevens - Afmetingen
Hoogte van des Zenders | 1.691 mm
Hoogte van des Ontvangers | 1.701 mm
Lengte van de sensor | 33 mm
Breedte van de sensor | 27,8 mm
Omgevingsvoorwaarden
Afdichtingsgraad | IP67
Ambient temperature | -25 ... +50 °C
Storage and transport temperature | -25 ... +70 °C
Beschermklasse | III
Elektrische gegevens
Schakelspanning OSSD, hoog-signaal | 24 V
Stroomverbruik van de ontvanger, maximum | 10 W
Stroomverbruik van de zender, maximum | 5 W
Elektrische gegevens - Veilige digitale uitgangen
Uitgangsstroom (veiligheidsuitgang), maximum | 0,25 A
Uitvoering van de schakelelementen | p-schakelend
Leveringsomvang
Leveringsomvang | Set met 2 montagebeugels
Toebehoren
Aanbeveling veiligheidsschakelcomponent | SRB-E 301
Opmerking
Opmerking (algemeen) | In geval van een fout (onderbreking van de 0 V kabel) bedraagt de lekstroom maximaal 1 mA.
Schmersal Nederland B.V., Lorentzstraat 31, 3846 AV Harderwijk
De genoemde gegevens en informatie zijn zorgvuldig gecontroleerd. Afbeeldingen kunnen afwijken van het origineel. Verdere technische gegevens zijn te vinden in de handleiding. Technische wijzigingen en fouten voorbehouden.
Gegenereerd op 12-02-2025 18:43