## Worksheet
EFR
Veerelement
Bestelvoorbeeld
Typebenaming van het product | EFR
Artikelnummer (bestelnummer) | 101020999
EAN (Europees Artikel Nummer) | 4250116201334
eCl@ss number, version 12.0 | 27-37-13-02
eCl@ss number, version 11.0 | 27-37-13-02
eCl@ss nummer, versie 9.0 | 27-37-13-02
ETIM number, version 7.0 | EC000041
ETIM number, version 6.0 | EC000041
Bijkomende informatie, (bestelvoorbeeld) | Veerelement (altijd meebestellen)
Algemene gegevens
Voorschriften | EN IEC 60947-5-1 EN IEC 60947-1
Uitvoering | Veerelement
Bouwvorm | Spring element EFR with contact protection
Materiaal van de behuizing | Kunststof
Brutogewicht | 39 g
Mechanische gegevens
Montage-instructies | opsteekbaar
Bevestiging | montageflens
Positie montageflens | 3
Mechanische gegevens - Afmetingen
Lengte | 46 mm
Breedte | 10 mm
Diepte | 60 mm
Omgevingsvoorwaarden
Ambient temperature | -25 ... +80 °C
schokbestendig | 30 g / 18 ms
Schmersal Nederland B.V., Lorentzstraat 31, 3846 AV Harderwijk
De genoemde gegevens en informatie zijn zorgvuldig gecontroleerd. Afbeeldingen kunnen afwijken van het origineel. Verdere technische gegevens zijn te vinden in de handleiding. Technische wijzigingen en fouten voorbehouden.
Gegenereerd op 30-01-2025 15:34