## Worksheet
SFB-Y-SLCG-8P-S-G-1M-BK-2-X-A-4
Y-adapter geschikt voor de serie: SLC/SLG 440 Voor aansluiting van opto-elektronische veiligheidsschakelinrichtingen
Bestelvoorbeeld
Typebenaming van het product | SFB-Y-SLCG-8P-S-G-1M-BK-2-X-A-4
Artikelnummer (bestelnummer) | 103032867
EAN (Europees Artikel Nummer) | 4030661529899
eCl@ss number, version 12.0 | 27-44-01-06
eCl@ss number, version 11.0 | 27-44-01-06
eCl@ss nummer, versie 9.0 | 27-44-01-06
ETIM number, version 7.0 | EC002925
ETIM number, version 6.0 | EC002925
Certificeringen - Voorschriften
Certificaten | cULus
Algemene gegevens
Aansluiting (elektrisch) | 1 x stekker, 8-polig 1 x Koppeling, 8-polig 1 x koppeling, 4-polig
Brutogewicht | 87 g
Mechanische gegevens - Aansluittechniek
Lengte van de kabel | 1 m
Aderdoorsnede | 0,25 mm2
Diameter van de kabel | 4,3 mm
Buigradius (vast) | 5 x Ø-kabel
Buigradius (bewegend) | 10 x Ø-kabel
Kleur van de kabelmantel | Zwart
Mechanische gegevens - Aansluitstekker ,zijde A
Codering van de stekker | A
Vergrendeling van de stekker | Vergrendeling met schroef
Materiaal van de wartel | Metaal, CnZn, vernikkeld
Materiaal van de handgreep | Kunststof, TPU
Mechanische gegevens - Afmetingen
Lengte | 54,5 mm
Breedte | 33 mm
Hoogte | 20 mm
Diameter van de ISO-schroefdraad | M12
Omgevingsvoorwaarden
Afdichtingsgraad | IP67
Ambient temperature | -25 ... +75 °C
Elektrische gegevens
Thermische stroom | 2 A
Rated operating voltage | 30 VDC
Nominale bedrijfsstroom | 2.000 mA
Toebehoren
Aanbeveling (productcombinatie) | SLCG440
Schmersal Nederland B.V., Lorentzstraat 31, 3846 AV Harderwijk
De genoemde gegevens en informatie zijn zorgvuldig gecontroleerd. Afbeeldingen kunnen afwijken van het origineel. Verdere technische gegevens zijn te vinden in de handleiding. Technische wijzigingen en fouten voorbehouden.
Gegenereerd op 06-03-2025 18:40