## Worksheet
TESK-LA-12ST1
Inbouwstekker M12 onder met vast ingestelde schakelhoek vooringesteld voor frontale aanbouw lange scharnierhelft metaalbehuizing
Bestelvoorbeeld
Typebenaming van het product | TESK-LA-12ST1
Artikelnummer (bestelnummer) | 103005721
EAN (Europees Artikel Nummer) | 4030661435596
eCl@ss nummer, versie 12.0 | 27-27-06-09
eCl@ss nummer, versie 11.0 | 27-27-06-09
eCl@ss nummer, versie 9.0 | 27-27-06-09
ETIM-nummer, versie 7.0 | EC002591
ETIM-nummer, versie 6.0 | EC002591
Certificeringen - Voorschriften
Certificaten | cULus CCC
Algemene gegevens
Materiaal van de behuizing | Metaal, zinkgietijzer
Kleur van de behuizing | Zilver
Brutogewicht | 371 g
Algemene gegevens - Eigenschappen
Inbouw buitenkant | Ja
Montageaanslagen | Ja
Aantal hulpcontacten | 1
Aantal veiligheidscontacten | 2
Classificatie
Voorschriften | BG-GS-ET-15 EN ISO 13849-1 EN IEC 60947-5-1
Gebruiksduur | 20 Jaar (Jaren)
Veiligheidsclassificatie: - Veiligheidsuitgangen
B10D Verbreekcontact (NG) | 2.000.000 schakelingen
B10D Maakcontact (NO) | 1.000.000 schakelingen
Mechanische gegevens
Mechanische levensduurduur, minimum | 1.000.000 schakelingen
Mechanische gegevens - Aansluittechniek
aansluitwijze | Stekker M12
Draaddoorsnede, minimum | 0,5 mm²
Kabeldoorsnede, maximum | 1 mm²
Opmerking | Alle specificaties inclusief adereindhulzen.
Mechanische gegevens - Afmetingen
Lengte van de sensor | 20 mm
Breedte van de sensor | 98 mm
Hoogte van de sensor | 116 mm
Omgevingsvoorwaarden
Afdichtingsgraad | IP65
Omgevingstemperatuur | -25 ... +65 °C
Omgevingsvoorwaarden - Isolatieparameters
Nominale isolatiespanning Ui | 30 V
Nominale impulsspanningsvastheid Uimp | 0,5 kV
Elektrische gegevens
Thermische stroom | 2,5 A
Gebruikscategorie AC-15 | 230 VAC
Gebruikscategorie AC-15 | 2 A
Gebruikscategorie DC-13 | 24 VDC
Gebruikscategorie DC-13 | 1 A
Schakelelement | Maakcontact (NO), verbreekcontact (NG)
Schakelprincipe | Tastschakeling
Maximale schakelfrequentie | 1.200 /h
Materiaal van de contacten, elektrisch | Zilvernikkellegering 10
Schmersal Nederland B.V., Lorentzstraat 31, 3846 AV Harderwijk
De genoemde gegevens en informatie zijn zorgvuldig gecontroleerd. Afbeeldingen kunnen afwijken van het origineel. Verdere technische gegevens zijn te vinden in de handleiding. Technische wijzigingen en fouten voorbehouden.
Gegenereerd op 11-10-2025 21:48